## GIG - Hala 4
Załącznik nr 8 do SIWZ
Główny Instytut Górnictwa - Hala nr 4 Laboratorium Przeróbki Kopalin i Odpadów Wyposażenie - meble laboratoryjne
L.p. | Nazwa wyposażenia | Ilość sztuk/kpl. | Cena jednostkowa netto PLN | Wartość netto PLN
0/02
1 | Regał stalowy ze wspornikami (śrubowany), malowany farbą proszkową, epoksydową o wym. 1200x450x1900 mm (5 półek) z udzwigiem 100 kg/półkę, słupy nośne - kątownik perforowany (40x40 mm) , RAL 9007 | 2
0/03
Pozycja 3.1.S
2 | Stół wagowy (antywibracyjny) wykonany całkowicie z blach i kształtowników metalowych pokrytych farbami epoksydowymi o gabarytach 1200x600x860 mm, wyposażony w szafkę 40 z jedną szufladą, stojącą; korpus szafki metalowy wykonany z blachy stalowej o grubości co najmniej 1 mm, fronty z podwójnej blachy wypełnione materiałem tłumiącym, uchwyt ze stali nierdzewnej o długości nie mniejszej niż 2/3 szerokości szafki. Blat z konglomeratu granitowo-kwarcowego z żywicami poliestrowymi, z obrzeżem prostym | 1
Pozycja 3.2.S
3 | Stół wagowy (antywibracyjny) wykonany z blach i kształtowników metalowych pokrytych farbami epoksydowymi o gabarytach 800x600x860 mm. Blat z konglomeratu granitowo-kwarcowego z żywicami poliestrowymi, z obrzeżem prostym | 1
Pozycja 3.3.S
4 | Płyta do stołu roboczego o gabarytach 960x750 mm, z konglomeratu granitowo-kwarcowego z żywicami poliestrowymi, z obrzeżem prostym | 1
5 | Stół roboczy wzmocniony - stelaż A-kształtny o gabarytach 960x750x860 mm, wykonany w całości ze stalowego kształtownika zamkniętego o wymiarach 30x50 mm, malowany farbą epoksydową, łączony bez użycia śrub, otwory służące do przykręcania szafek zabezpieczone wkładką mosiężną | 1
6 | Szafka 300 bez blatu, bez szuflad, podwieszana, metalowa; korpus szafki metalowy wykonany z blachy stalowej o grubości co najmniej 1 mm, fronty z podwójnej blachy wypełnione materiałem tłumiącym, uchwyt ze stali nierdzewnej o długości wynoszącej 2/3 szerokości szafki | 1
7 | Szafka 600 bez blatu, bez szuflad, podwieszana, metalowa; korpus szafki metalowy wykonany z blachy stalowej o grubości co najmniej 1 mm, fronty z podwójnej blachy wypełnione materiałem tłumiącym, uchwyt ze stali nierdzewnej o długości wynoszącej 2/3 szerokości szafki | 1
Pozycja 3.4.S
8 | Przystawka wyspowa o szerokości 1200, stojąca samodzielnie na podłożu, wykonana z profili aluminiowych oraz elementów stalowych, montowanych bez użycia śrub, malowanych farbami epoksydowymi, z mediami: 2 x woda, 2 x sprężone powietrze (podwójny zawór), 2 x 2 gniazda 230 V w wymiennych panelach montowanych bez śrub w prostokątnych kolumnach pionowych. Półki montowane w sposób pozwalający na zmianę wysokości ich zawieszenia, wzmocnione stalową belką z uchwytem na lampę | 1
9 | Przystawka wyspowa o szerokości 1200, stojąca samodzielnie na podłożu, wykonana z profili aluminiowych oraz elementów stalowych, montowanych bez użycia śrub, malowanych farbami epoksydowymi, z mediami: 2 x sprężone powietrze (podwójny zawór), 2 x 2 gniazda 230 V w wymiennych panelach montowanych bez śrub w prostokątnych kolumnach pionowych. Półki montowane w sposób pozwalający na zmianę wysokości ich zawieszenia, wzmocnione stalową belką z uchwytem na lampę | 1
10 | Półka kpl. szklana wyspowa 1200x275 mm | 8
11 | Płyta do stołu roboczego o gabarytach 1200x600 mm, z konglomeratu granitowo-kwarcowego z żywicami poliestrowymi, z obrzeżem prostym | 4
12 | Stół roboczy - stelaż C-kształtny o gabarytach 1200x600x860 mm, wykonany w całości ze stalowego kształtownika zamkniętego o wymiarach 30x50 mm, malowany farbą epoksydową, łączony bez użycia śrub, otwory służące do przykręcania szafek zabezpieczone wkładką mosiężną | 4
13 | Osłona tylna do stołu do pracy stojącej o szerokości 1200 mm | 4
14 | Szafka 600 bez blatu, z 1 szufladą, podwieszana, metalowa; korpus szafki metalowy wykonany z blachy stalowej o grubości co najmniej 1 mm, fronty z podwójnej blachy wypełnione materiałem tłumiącym, uchwyt ze stali nierdzewnej o długości wynoszącej 2/3 szerokości szafki | 1
15 | Szafka 600 bez blatu, z 1 szufladą, podwieszana, metalowa; korpus szafki metalowy wykonany z blachy stalowej o grubości co najmniej 1 mm, fronty z podwójnej blachy wypełnione materiałem tłumiącym, uchwyt ze stali nierdzewnej o długości wynoszącej 2/3 szerokości szafki | 1
16 | Płyta zlewozmywakowa o gabarytach 1350x750 mm, umywalka z jedną komorą o wymiarach 470x380x250 mm - kamionka w płycie z konglomeratu granitowo-kwarcowego z żywicami poliestrowymi, z obrzeżem prostym, z baterią | 1
17 | Stół zamykający stanowisko wyspowe, o gabarytach 1350x750x860 mm - pod zlewozmywak jednokomorowy, wykonany w całości ze stalowego kształtownika zamkniętego o wymiarach 30 x 50 mm, malowany farbą epoksydową, łączony bez użycia śrub, otwory służące do przykręcania szafek zabezpieczone wkładką mosiężną, w bocznych częściach półki laminowane | 1
18 | Szafka 600 zlewozmywakowa, podwieszana, metalowa; korpus szafki metalowy wykonany z blachy stalowej o grubości co najmniej 1 mm, fronty z podwójnej blachy wypełnione materiałem tłumiącym, uchwyt ze stali nierdzewnej o długości wynoszącej 2/3 szerokości szafki | 1
19 | Osłona boczna do stołu 150x736 mm | 2
20 | Wieszak do ociekacza | 3
21 | Ociekacz kpl. 600 mm | 3
Wyposażenie :
22 | Zmywarka laboratoryjna podblatowa z agregatem suszarniczym. Kosz podstawowy górny wyposażony w ramię myjące, Kosz podstawowy górny/dolny, Pokrywa do koszy podstawowych górna/dolna ze stali szlachetnej, wózek iniekcyjny do naczyń z wąskimi szyjkami z 36 krótkimi i długimi dyszami/uchwytami o średnicy 6 mm z podłączeniem suszenia na gorące powietrze, wkłady do koszy podstawowych: wkład ½ na zlewki, lejki, szerokie naczynia; wsad ½ na 10 zlewek od 250 do 600 ml, do kosza dolnego i górnego, wkład ½ do cylindrów, kolb, naczyń wąskich ze sprężynującymi hakami o różnych wysokościach, do stosowania w koszu dolnym i górnym.Regenerowany system zmiękczający wodę. | 1
23 | Demineralizator wraz z kompletem przyłączy, produkujący wodę trzeciego stopnia czystości wg PN-EN ISO 3696:1999 w komplecie ze zbiornikiem ciśnieniowym do magazynowania wody demineralizowanej o poj. min. 80 litrów, z podłączeniem do zmywarki laboratoryjnej, parametry wody: przewodnictwo wody uzdatnionej: c < 20 μS/cm; dzienne zapotrzebowanie: ok. 120 dm3/dzień, dodatkowy punkt poboru wody, pompa podnosząca ciśnienie zasilania, przyłącze do zmywarki. Materiały eksploatacyjne do demineralizatora (na okres 24 miesięcy eksploatacji – 4 zestawy) Filtry wstępne: filtr osadowy 5 μm, filtr osadowy H1, filtr węglowy H2. Wymiana co 6 miesięcy, przez autoryzowany serwis. | 1
Pozycja 3.5.S
24 | Płyta do stołu roboczego o gabarytach 1900x750 mm, z konglomeratu granitowo-kwarcowego z żywicami poliestrowymi, z obrzeżem prostym | 1
25 | Stół roboczy - stelaż C-kształtny o gabarytach 600x750x860 mm, wykonany w całości ze stalowego kształtownika zamkniętego o wymiarach 30x50 mm, malowany farbą epoksydową, łączony bez użycia śrub, otwory służące do przykręcania szafek zabezpieczone wkładką mosiężną | 1
26 | Stół roboczy - stelaż C-kształtny o gabarytach 1200x750x860 mm, wykonany w całości ze stalowego kształtownika zamkniętego o wymiarach 30x50 mm, malowany farbą epoksydową, łączony bez użycia śrub, otwory służące do przykręcania szafek zabezpieczone wkładką mosiężną | 1
27 | Szafka 600 bez blatu, z 1 szufladą, podwieszana, metalowa; korpus szafki metalowy wykonany z blachy stalowej o grubości co najmniej 1 mm, fronty z podwójnej blachy wypełnione materiałem tłumiącym, uchwyt ze stali nierdzewnej o długości wynoszącej 2/3 szerokości szafki | 1
Pozycja 3.6.S
28 | Płyta do stołu roboczego o gabarytach 1200x750 mm, z konglomeratu granitowo-kwarcowego z żywicami poliestrowymi, z obrzeżem prostym | 1
29 | Stół pod aparaturę - stelaż A-kształtny o gabarytach 1200x750x860 mm, wykonany w całości ze stalowego kształtownika zamkniętego o wymiarach 30x50 mm,dodatkowo wzocnony porzeczką, w dolnej cześci półka laminowana na sita , malowany farbą epoksydową, łączony bez użycia śrub, otwory służące do przykręcania szafek zabezpieczone wkładką mosiężną. | 1
Pozycja 3.7.S + 3.8.S+3.9.S
27 | Płyta do stołu roboczego o gabarytach 1200x750 mm, z konglomeratu granitowo-kwarcowego z żywicami poliestrowymi, z obrzeżem prostym | 3
28 | Stół roboczy - stelaż C-kształtny o gabarytach 1200x750x860 mm, wykonany w całości ze stalowego kształtownika zamkniętego o wymiarach 30x50 mm, malowany farbą epoksydową, łączony bez użycia śrub, otwory służące do przykręcania szafek zabezpieczone wkładką mosiężną | 3
29 | Szafka 600 bez blatu, z 1 szufladą, podwieszana, metalowa; korpus szafki metalowy wykonany z blachy stalowej o grubości co najmniej 1 mm, fronty z podwójnej blachy wypełnione materiałem tłumiącym, uchwyt ze stali nierdzewnej o długości wynoszącej 2/3 szerokości szafki | 1
30 | Szafka 600 bez blatu, z 1 szufladą, podwieszana, metalowa; korpus szafki metalowy wykonany z blachy stalowej o grubości co najmniej 1 mm, fronty z podwójnej blachy wypełnione materiałem tłumiącym, uchwyt ze stali nierdzewnej o długości wynoszącej 2/3 szerokości szafki | 1
31 | Szafka 600 bez blatu, z 3 szufladami, podwieszana, metalowa; korpus szafki metalowy wykonany z blachy stalowej o grubości co najmniej 1 mm, fronty z podwójnej blachy wypełnione materiałem tłumiącym, uchwyt ze stali nierdzewnej o długości wynoszącej 2/3 szerokości szafki | 3
32 | Szafka 600 bez blatu, z 4 szufladami, podwieszana, metalowa; korpus szafki metalowy wykonany z blachy stalowej o grubości co najmniej 1 mm, fronty z podwójnej blachy wypełnione materiałem tłumiącym, uchwyt ze stali nierdzewnej o długości wynoszącej 2/3 szerokości szafki | 1
33 | Osłona boczna do stołu 150x736 mm | 1
Pozycja 3.1.W
34 | Nadstawka ścienna kpl. 600 mm | 1
35 | Nadstawka ścienna kpl. 1200 mm | 2
36 | Półka – regał wiszący 600 | 2
37 | Półka – regał wiszący 1200 | 4
Pozycja 3.2.W
38 | Nadstawka ścienna kpl. 600 mm | 2
39 | Nadstawka ścienna kpl. 1200 mm | 3
40 | Szafka wisząca 600x300x600 mm, pełna, metalowa – lewa | 4
41 | Szafka wisząca 600x300x600 mm, pełna, metalowa – prawa | 4
Pozycja 5
42 | Krzesło wysokie z podnóżkiem PU zakres siedziska 675-815 mm | 1
Pozycja 6
43 | Taboret wysoki z podnóżkiem PU zakres siedziska 680-815 mm | 4
Pozycja 7
44 | Nadstawka ścienna kpl. 600 mm | 2
45 | Ociekacz kpl. 600 mm | 2
0/04
Pozycja 4.1.S
46 | Dygestorium metalowe z komorą ceramiczną i płytą ceramiczną, o gabarytach zewnętrznych 2100x950x2400 mm, szyby ze szkła bezpiecznego w ramce metalowej, zamykane ręcznie. Z mediami, których pokrętła są umieszczone w panelach z boku komory roboczej dygestorium i są dostępne z przodu dygestorium: 2 x woda, 4 gniazda 230V, sygnalizator przepływu powietrza, bez wyłącznika różnicowo-prądowego. W dolnej części szafka metalowa 600 i szafa na chemikalia (z wymuszoną wentylacją). Dygestorium bez wentylatora. | 1
47 | Rura spiro kwasoodporna ok. 2 m | 1
48 | Króciec ze stali kwasoodpornej | 1
Pozycja 4.2.S
49 | Szafa na chemikalia (z wymuszoną wentylacją) o gabarytach 600x590x1900 mm | 1
Pozycja 4.3.S + 4.1.W
50 | Płyta do stołu roboczego o gabarytach 1200x750 mm, z konglomeratu granitowo-kwarcowego z żywicami poliestrowymi, z obrzeżem prostym | 1
51 | Stół roboczy - stelaż C-kształtny o gabarytach 1200x750x860 mm, wykonany w całości ze stalowego kształtownika zamkniętego o wymiarach 30x50 mm, malowany farbą epoksydową, łączony bez użycia śrub, otwory służące do przykręcania szafek zabezpieczone wkładką mosiężną | 1
52 | Szafka 600 bez blatu, z 1 szufladą, prawa, podwieszana, metalowa; korpus szafki metalowy wykonany z blachy stalowej o grubości co najmniej 1 mm, fronty z podwójnej blachy wypełnione materiałem tłumiącym, uchwyt ze stali nierdzewnej o długości wynoszącej 2/3 szerokości szafki | 1
53 | Nadstawka ścienna kpl. 1200 mm | 1
54 | Półka – 1200 mm | 4
Pozycja 4.4.S
55 | Płyta zlewozmywakowa o gabarytach 900x750 mm, zlewozmywak z jedną komorą o wymiarach 470x380x250 mm - kamionka w płycie z konglomeratu granitowo-kwarcowego z żywicami poliestrowymi, z obrzeżem prostym, z baterią - lewa | 1
56 | Stół roboczy - stelaż C-kształtny o gabarytach 900x750x860 mm, wykonany w całości ze stalowego kształtownika zamkniętego o wymiarach 30x50 mm, malowany farbą epoksydową, łączony bez użycia śrub, otwory służące do przykręcania szafek zabezpieczone wkładką mosiężną | 1
57 | Szafka 300 bez blatu, z 3 szufladami, podwieszana, metalowa; korpus szafki metalowy wykonany z blachy stalowej o grubości co najmniej 1 mm, fronty z podwójnej blachy wypełnione materiałem tłumiącym, uchwyt ze stali nierdzewnej o długości wynoszącej 2/3 szerokości szafki | 1
58 | Szafka 600 zlewozmywakowa, podwieszana, metalowa; korpus szafki metalowy wykonany z blachy stalowej o grubości co najmniej 1 mm, fronty z podwójnej blachy wypełnione materiałem tłumiącym, uchwyt ze stali nierdzewnej o długości wynoszącej 2/3 szerokości szafki | 1
59 | Nadstawka ścienna kpl. 600 mm | 1
60 | Ociekacz kpl. 600 mm | 1
Pozycja 6
61 | Krzesło wysokie z podnóżkiem PU zakres siedziska 675-815 mm | 1
Pozycja 7
62 | Taboret wysoki z podnóżkiem PU zakres siedziska 680-815 mm | 1
0/05
Pozycja 5.1.S
63 | Stół wagowy (antywibracyjny) wykonany całkowicie z blach i kształtowników metalowych pokrytych farbami epoksydowymi o gabarytach 800x600x860 mm. Blat z konglomeratu granitowo-kwarcowego z żywicami poliestrowymi, z obrzeżem prostym | 2
Pozycja 5.2.S
64 | Stół wagowy (antywibracyjny) wykonany całkowicie z blach i kształtowników metalowych pokrytych farbami epoksydowymi o gabarytach 1200x600x860 mm, wyposażony w szafkę 40 z jedną szufladą, stojącą; korpus szafki metalowy wykonany z blachy stalowej o grubości co najmniej 1 mm, fronty z podwójnej blachy wypełnione materiałem tłumiącym, uchwyt ze stali nierdzewnej o długości nie mniejszej niż 2/3 szerokości szafki. Blat z konglomeratu granitowo-kwarcowego z żywicami poliestrowymi, z obrzeżem prostym | 1
Pozycja 5.3.S
65 | Płyta do stołu roboczego o gabarytach 1200x600 mm, z konglomeratu granitowo-kwarcowego z żywicami poliestrowymi, z obrzeżem prostym | 1
66 | Stół roboczy - stelaż C-kształtny o gabarytach 1200x600x860 mm, wykonany w całości ze stalowego kształtownika zamkniętego o wymiarach 30x50 mm, malowany farbą epoksydową, łączony bez użycia śrub, otwory służące do przykręcania szafek zabezpieczone wkładką mosiężną | 1
67 | Szafka 600 bez blatu, bez szuflad, podwieszana, metalowa; korpus szafki metalowy wykonany z blachy stalowej o grubości co najmniej 1 mm, fronty z podwójnej blachy wypełnione materiałem tłumiącym, uchwyt ze stali nierdzewnej o długości wynoszącej 2/3 szerokości szafki | 1
68 | Szafka 600 bez blatu, bez szuflad, podwieszana, metalowa; korpus szafki metalowy wykonany z blachy stalowej o grubości co najmniej 1 mm, fronty z podwójnej blachy wypełnione materiałem tłumiącym, uchwyt ze stali nierdzewnej o długości wynoszącej 2/3 szerokości szafki | 1
Pozycja 5.4.S
69 | Płyta do stołu roboczego o gabarytach 1200x750 mm, z konglomeratu granitowo-kwarcowego z żywicami poliestrowymi, z obrzeżem prostym | 2
70 | Stół roboczy - stelaż C - kształtny o gabarytach 1200x750x860 mm, wykonany w całości ze stalowego kształtownika zamkniętego o wymiarach 30 x 50 mm, malowany farbą epoksydową, łączony bez użycia śrub, otwory służące do przykręcania szafek zabezpieczone wkładką mosiężną | 2
71 | Szafka 600 bez blatu, z 1 szufladą, podwieszana, metalowa; korpus szafki metalowy wykonany z blachy stalowej o grubości co najmniej 1 mm, fronty z podwójnej blachy wypełnione materiałem tłumiącym, uchwyt ze stali nierdzewnej o długości wynoszącej 2/3 szerokości szafki | 2
Pozycja 5.5.S
72 | Płyta do stołu roboczego o gabarytach 900x750 mm, z konglomeratu granitowo-kwarcowego z żywicami poliestrowymi, z obrzeżem prostym | 1
73 | Stół roboczy - stelaż C-kształtny o gabarytach 900x750x860 mm, wykonany w całości ze stalowego kształtownika zamkniętego o wymiarach 30x50 mm, malowany farbą epoksydową, łączony bez użycia śrub, otwory służące do przykręcania szafek zabezpieczone wkładką mosiężną | 1
74 | Szafka 300 bez blatu, z 3 szufladami, podwieszana, metalowa; korpus szafki metalowy wykonany z blachy stalowej o grubości co najmniej 1 mm, fronty z podwójnej blachy wypełnione materiałem tłumiącym, uchwyt ze stali nierdzewnej o długości wynoszącej 2/3 szerokości szafki | 1
75 | Szafka 600 bez blatu, z 3 szufladami, podwieszana, metalowa; korpus szafki metalowy wykonany z blachy stalowej o grubości co najmniej 1 mm, fronty z podwójnej blachy wypełnione materiałem tłumiącym, uchwyt ze stali nierdzewnej o długości wynoszącej 2/3 szerokości szafki | 1
Pozycja 5.6.S
76 | Płyta do stołu roboczego o gabarytach 960x750 mm, z konglomeratu granitowo-kwarcowego z żywicami poliestrowymi, z obrzeżem prostym | 1
77 | Stół roboczy wzmocniony - stelaż A-kształtny o gabarytach 960x750x860 mm, wykonany w całości ze stalowego kształtownika zamkniętego o wymiarach 30x50 mm, malowany farbą epoksydową, łączony bez użycia śrub, otwory służące do przykręcania szafek zabezpieczone wkładką mosiężną | 1
78 | Szafka 300 bez blatu, bez szuflad, podwieszana, metalowa; korpus szafki metalowy wykonany z blachy stalowej o grubości co najmniej 1 mm, fronty z podwójnej blachy wypełnione materiałem tłumiącym, uchwyt ze stali nierdzewnej o długości wynoszącej 2/3 szerokości szafki | 1
79 | Szafka 600 bez blatu, bez szuflad, podwieszana, metalowa; korpus szafki metalowy wykonany z blachy stalowej o grubości co najmniej 1 mm, fronty z podwójnej blachy wypełnione materiałem tłumiącym, uchwyt ze stali nierdzewnej o długości wynoszącej 2/3 szerokości szafki | 1
Pozycja 5.7.S
80 | Płyta do stołu roboczego o gabarytach 600x750 mm, z konglomeratu granitowo-kwarcowego z żywicami poliestrowymi, z obrzeżem prostym | 1
81 | Stół roboczy - stelaż C-kształtny o gabarytach 600x750x860 mm, wykonany w całości ze stalowego kształtownika zamkniętego o wymiarach 30x50 mm, malowany farbą epoksydową, łączony bez użycia śrub, otwory służące do przykręcania szafek zabezpieczone wkładką mosiężną | 1
82 | Szafka 600 bez blatu, bez szuflad, podwieszana, metalowa; korpus szafki metalowy wykonany z blachy stalowej o grubości co najmniej 1 mm, fronty z podwójnej blachy wypełnione materiałem tłumiącym, uchwyt ze stali nierdzewnej o długości wynoszącej 2/3 szerokości szafki | 1
Pozycja 5.1.W
83 | Nadstawka ścienna kpl. 600 mm | 1
84 | Nadstawka ścienna kpl. 1200 mm | 2
| Półka - 600 mm | 2
85 | Półka – 1200 mm | 4
Pozycja 5.3.W
86 | Nadstawka ścienna kpl. 1200 mm | 2
87 | Nadstawka ścienna kpl. 600 mm | 1
88 | Szafka wisząca 600x300x600 mm, pełna, metalowa – lewa | 2
89 | Szafka wisząca 600x300x600 mm, pełna, metalowa – prawa | 3
Pozycja 6
90 | Krzesło wysokie z podnóżkiem PU zakres siedziska 675-815 mm | 2
Pozycja 7
91 | Taboret wysoki z podnóżkiem PU zakres siedziska 680-815 mm | 3
0/06
Pozycja 6.1.S
92 | Szafa na chemikalia (z wymuszoną wentylacją) o gabarytach 600x590x1900 mm | 2
Pozycja 6.2.S
93 | Szafa na chemikalia (z wymuszoną wentylacją) o gabarytach 600x590x1900 mm | 1
Pozycja 6.3.S
94 | Szafa laboratoryjna o gabarytach 600x560x1900, górna i dolna część metalowa, z półkami | 4
Pozycja 6.4.S
95 | Szafa laboratoryjna o gabarytach 800x560x1900, górna część przeszklona, dolna metalowa, z półkami | 2
Pozycja 6.5.S
96 | Regał 900x500x2000 mm, 6 półek, słupy nośne - kątownik perforowany 40x40 (mm), nośność półki minimum 80 kg | 4
1/01
Pozycja 1.1.1.S
97 | Płyta do stołu roboczego o gabarytach 1200x750 mm, z konglomeratu granitowo-kwarcowego z żywicami poliestrowymi, z obrzeżem prostym | 4
98 | Stół pod aparaturę - stelaż A-kształtny o gabarytach 1200x750x860 mm, dodatkowo wzmocniony poprzeczką,wykonany w całości ze stalowego kształtownika zamkniętego o wymiarach 30x50 mm, malowany farbą epoksydową, łączony bez użycia śrub, w dolnej części półka laminowana | 4
Pozycja 1.1.2.S
99 | Płyta zlewozmywakowa o gabarytach 1200x750 mm, zlewozmywak z dwiema komorami o wymiarach 470x380x250 mm - kamionka w płycie z konglomeratu granitowo-kwarcowego z żywicami poliestrowymi, z obrzeżem prostym, 2 baterie stojące | 1
100 | Stół roboczy - stelaż C-kształtny o gabarytach 1200x750x860 mm, wykonany w całości ze stalowego kształtownika zamkniętego o wymiarach 30x50 mm, malowany farbą epoksydową, łączony bez użycia śrub, otwory służące do przykręcania szafek zabezpieczone wkładką mosiężną | 1
101 | Szafka 600 zlewozmywakowa, podwieszana, metalowa; korpus szafki metalowy wykonany z blachy stalowej o grubości co najmniej 1 mm, fronty z podwójnej blachy wypełnione materiałem tłumiącym, uchwyt ze stali nierdzewnej o długości wynoszącej 2/3 szerokości szafki | 1
102 | Szafka 600 zlewozmywakowa, podwieszana, metalowa; korpus szafki metalowy wykonany z blachy stalowej o grubości co najmniej 1 mm, fronty z podwójnej blachy wypełnione materiałem tłumiącym, uchwyt ze stali nierdzewnej o długości wynoszącej 2/3 szerokości szafki | 1
103 | Osłona boczna do stołu 150x736 mm | 1
104 | Nadstawka ścienna kpl. 600 mm | 1
105 | Ociekacz kpl. 600 mm | 1
Pozycja 1.1.3.S
106 | Płyta do stołu roboczego o gabarytach 960x750 mm, z konglomeratu granitowo-kwarcowego z żywicami poliestrowymi, z obrzeżem prostym | 1
107 | Stół roboczy wzmocniony - stelaż A-kształtny o gabarytach 960x750x860 mm, wykonany w całości ze stalowego kształtownika zamkniętego o wymiarach 30x50 mm, malowany farbą epoksydową, łączony bez użycia śrub, otwory służące do przykręcania szafek zabezpieczone wkładką mosiężną | 1
108 | Szafka 300 bez blatu, bez szuflad, podwieszana, metalowa; korpus szafki metalowy wykonany z blachy stalowej o grubości co najmniej 1 mm, fronty z podwójnej blachy wypełnione materiałem tłumiącym, uchwyt ze stali nierdzewnej o długości wynoszącej 2/3 szerokości szafki | 1
109 | Szafka 600 bez blatu, bez szuflad, podwieszana, metalowa; korpus szafki metalowy wykonany z blachy stalowej o grubości co najmniej 1 mm, fronty z podwójnej blachy wypełnione materiałem tłumiącym, uchwyt ze stali nierdzewnej o długości wynoszącej 2/3 szerokości szafki | 1
Pozycja 1.1.4.S
110 | Płyta do stołu roboczego o gabarytach 1500x750 mm, z konglomeratu granitowo-kwarcowego z żywicami poliestrowymi, z obrzeżem prostym ( wycięcie na obudowe pionów ) | 1
111 | Stół pod aparaturę - stelaż A-kształtny o gabarytach 1500x750x400 mm, dodatkowo wzmocniony poprzeczką,wykonany w całości ze stalowego kształtownika zamkniętego o wymiarach 30 x 50 mm, malowany farbą epoksydową, łączony bez użycia śrub, w dolnej części półka laminowana | 1
Pozycja 1.1.5.S
112 | Płyta do stołu roboczego o gabarytach 1200x750 mm, z konglomeratu granitowo-kwarcowego z żywicami poliestrowymi, z obrzeżem prostym | 1
113 | Stół roboczy - stelaż C-kształtny o gabarytach 1200x750x730 mm, wykonany w całości ze stalowego kształtownika zamkniętego o wymiarach 30x50 mm, malowany farbą epoksydową, łączony bez użycia śrub, otwory służące do przykręcania szafek zabezpieczone wkładką mosiężną | 1
114 | Szafka 600 bez blatu, z 1 szufladą, podwieszana, niska, metalowa; korpus szafki metalowy wykonany z blachy stalowej o grubości co najmniej 1 mm, fronty z podwójnej blachy wypełnione materiałem tłumiącym, uchwyt ze stali nierdzewnej o długości wynoszącej 2/3 szerokości szafki | 1
Pozycja 1.1.6.S
115 | Płyta do stołu roboczego o gabarytach 1200x750 mm, z konglomeratu granitowo-kwarcowego z żywicami poliestrowymi, z obrzeżem prostym | 2
116 | Stół roboczy - stelaż C - kształtny o gabarytach 1200x750x860 mm, wykonany w całości ze stalowego kształtownika zamkniętego o wymiarach 30 x 50 mm, malowany farbą epoksydową, łączony bez użycia śrub, otwory służące do przykręcania szafek zabezpieczone wkładką mosiężną | 2
117 | Szafka 600 bez blatu, z 1 szufladą, podwieszana, metalowa; korpus szafki metalowy wykonany z blachy stalowej o grubości co najmniej 1 mm, fronty z podwójnej blachy wypełnione materiałem tłumiącym, uchwyt ze stali nierdzewnej o długości wynoszącej 2/3 szerokości szafki | 2
118 | Szafka 600 bez blatu, z 3 szufladami, podwieszana, metalowa; korpus szafki metalowy wykonany z blachy stalowej o grubości co najmniej 1 mm, fronty z podwójnej blachy wypełnione materiałem tłumiącym, uchwyt ze stali nierdzewnej o długości wynoszącej 2/3 szerokości szafki | 2
Pozycja 1.1.7.S
119 | Płyta do stołu roboczego o gabarytach 600x750 mm, z konglomeratu granitowo-kwarcowego z żywicami poliestrowymi, z obrzeżem prostym | 1
120 | Stół roboczy - stelaż C-kształtny o gabarytach 600x750x860 mm, wykonany w całości ze stalowego kształtownika zamkniętego o wymiarach 30x50 mm, malowany farbą epoksydową, łączony bez użycia śrub, otwory służące do przykręcania szafek zabezpieczone wkładką mosiężną | 1
121 | Szafka 600 bez blatu, z 5 szufladami, podwieszana, metalowa; korpus szafki metalowy wykonany z blachy stalowej o grubości co najmniej 1 mm, fronty z podwójnej blachy wypełnione materiałem tłumiącym, uchwyt ze stali nierdzewnej o długości wynoszącej 2/3 szerokości szafki | 1
Pozycja 1.1.8.S
122 | Płyta do stołu roboczego o gabarytach 1200x600 mm, z konglomeratu granitowo-kwarcowego z żywicami poliestrowymi, z obrzeżem prostym | 1
123 | Stół roboczy - stelaż C-kształtny o gabarytach 1200x600x860 mm, wykonany w całości ze stalowego kształtownika zamkniętego o wymiarach 30 x 50 mm, malowany farbą epoksydową, łączony bez użycia śrub, otwory służące do przykręcania szafek zabezpieczone wkładką mosiężną | 1
124 | Szafka 600 bez blatu, z 1 szufladą, podwieszana, metalowa; korpus szafki metalowy wykonany z blachy stalowej o grubości co najmniej 1 mm, fronty z podwójnej blachy wypełnione materiałem tłumiącym, uchwyt ze stali nierdzewnej o długości wynoszącej 2/3 szerokości szafki | 1
Pozycja 1.1.9.S
125 | Stół wagowy (antywibracyjny) wykonany całkowicie z blach i kształtowników metalowych pokrytych farbami epoksydowymi o gabarytach 1200x600x860 mm, wyposażony w szafkę 40 z jedną szufladą, stojącą; korpus szafki metalowy wykonany z blachy stalowej o grubości co najmniej 1 mm, fronty z podwójnej blachy wypełnione materiałem tłumiącym, uchwyt ze stali nierdzewnej o długości nie mniejszej niż 2/3 szerokości szafki. Blat z konglomeratu granitowo-kwarcowego z żywicami poliestrowymi, z obrzeżem prostym | 1
Pozycja 1.1.1.W
126 | Nadstawka ścienna kpl. 1200 mm | 4
127 | Szafka wisząca 600x300x600 mm, pełna, metalowa – lewa | 2
128 | Szafka wisząca 600x300x600 mm, pełna, metalowa – prawa | 2
129 | Szafka wisząca 600x300x600 mm, przeszklona, metalowa – lewa | 2
130 | Szafka wisząca 600x300x600 mm, przeszklona, metalowa – prawa | 2
Pozycja 2
131 | Krzesło wysokie z podnóżkiem PU zakres siedziska 675-815 mm | 1
Pozycja 3
132 | Taboret wysoki z podnóżkiem PU zakres siedziska 680-815 mm | 1
1/02
Pozycja 1.2.1.S
133 | Przystawka wyspowa o szerokości 1200, stojąca samodzielnie na podłożu, wykonana z profili aluminiowych oraz elementów stalowych, montowanych bez użycia śrub, malowanych farbami epoksydowymi, z mediami: 2 x woda, 2 x 2 gniazda 230 V w wymiennych panelach montowanych bez śrub w prostokątnych kolumnach pionowych. Półki montowane w sposób pozwalający na zmianę wysokości ich zawieszenia, wzmocnione stalową belką z uchwytem na lampę | 1
134 | Przystawka wyspowa o szerokości 1200, stojąca samodzielnie na podłożu, wykonana z profili aluminiowych oraz elementów stalowych, montowanych bez użycia śrub, malowanych farbami epoksydowymi, bez mediów, 2 x 2 gniazda 230 V w wymiennych panelach montowanych bez śrub w prostokątnych kolumnach pionowych. Półki montowane w sposób pozwalający na zmianę wysokości ich zawieszenia, wzmocnione stalową belką z uchwytem na lampę | 1
135 | Półka kpl. szklana wyspowa 1200x275 mm | 8
136 | Płyta do stołu roboczego o gabarytach 1200x600 mm, z konglomeratu granitowo-kwarcowego z żywicami poliestrowymi, z obrzeżem prostym | 4
137 | Stół roboczy - stelaż C-kształtny o gabarytach 1200x600x860 mm, wykonany w całości ze stalowego kształtownika zamkniętego o wymiarach 30x50 mm, malowany farbą epoksydową, łączony bez użycia śrub, otwory służące do przykręcania szafek zabezpieczone wkładką mosiężną | 4
138 | Osłona tylna do stołu do pracy stojącej o szerokości 1200 mm | 4
139 | Szafka 600 bez blatu, z 1 szufladą, podwieszana, metalowa; korpus szafki metalowy wykonany z blachy stalowej o grubości co najmniej 1 mm, fronty z podwójnej blachy wypełnione materiałem tłumiącym, uchwyt ze stali nierdzewnej o długości wynoszącej 2/3 szerokości szafki | 2
140 | Szafka 600 bez blatu, z 1 szufladą, podwieszana, metalowa; korpus szafki metalowy wykonany z blachy stalowej o grubości co najmniej 1 mm, fronty z podwójnej blachy wypełnione materiałem tłumiącym, uchwyt ze stali nierdzewnej o długości wynoszącej 2/3 szerokości szafki | 1
141 | Szafka z 3 szufladami 600 mm bez blatu , podwieszana, metalowa; korpus szafki metalowy wykonany z blachy stalowej o grubości co najmniej 1 mm, fronty z podwójnej blachy wypełnione materiałem tłumiącym, uchwyt ze stali nierdzewnej o długości wynoszącej 2/3 szerokości szafki | 1
142 | Szafka z 3 szufladami 400 mm bez blatu , podwieszana, metalowa; korpus szafki metalowy wykonany z blachy stalowej o grubości co najmniej 1 mm, fronty z podwójnej blachy wypełnione materiałem tłumiącym, uchwyt ze stali nierdzewnej o długości wynoszącej 2/3 szerokości szafki | 1
143 | Szafka z 3 szufladami 300 mm bez blatu , podwieszana, metalowa; korpus szafki metalowy wykonany z blachy stalowej o grubości co najmniej 1 mm, fronty z podwójnej blachy wypełnione materiałem tłumiącym, uchwyt ze stali nierdzewnej o długości wynoszącej 2/3 szerokości szafki | 1
144 | Płyta zlewozmywakowa o gabarytach 1350x750 mm, zlewozmywak z dwiema komorami o wymiarach 470x380x250 mm - kamionka w płycie z konglomeratu granitowo-kwarcowego z żywicami poliestrowymi, z obrzeżem prostym, 2 baterie stojące | 1
145 | Stół zamykający stanowisko wyspowe, o gabarytach 1350x750x860 mm - pod zlewozmywak dwukomorowy, wykonany w całości ze stalowego kształtownika zamkniętego o wymiarach 30x50 mm, malowany farbą epoksydową, łączony bez użycia śrub, otwory służące do przykręcania szafek zabezpieczone wkładką mosiężną, z osłoną czołową | 1
146 | Szafka 600 zlewozmywakowa, podwieszana, metalowa; korpus szafki metalowy wykonany z blachy stalowej o grubości co najmniej 1 mm, fronty z podwójnej blachy wypełnione materiałem tłumiącym, uchwyt ze stali nierdzewnej o długości wynoszącej 2/3 szerokości szafki | 1
147 | Szafka 600 zlewozmywakowa, podwieszana, metalowa; korpus szafki metalowy wykonany z blachy stalowej o grubości co najmniej 1 mm, fronty z podwójnej blachy wypełnione materiałem tłumiącym, uchwyt ze stali nierdzewnej o długości wynoszącej 2/3 szerokości szafki | 1
148 | Osłona boczna do stołu 150x736 mm | 2
149 | Wieszak do ociekacza | 1
150 | Ociekacz kpl. 600 mm | 1
Pozycja 1.2.2.S
151 | Przystawka wyspowa o szerokości 1200, stojąca samodzielnie na podłożu, wykonana z profili aluminiowych oraz elementów stalowych, montowanych bez użycia śrub, malowanych farbami epoksydowymi, z mediami: 2 x woda, 1 x sprężone powietrze (dwa ujęcia) 1 x azot (dwa ujęcia), 2 x 2 gniazda 230 V w wymiennych panelach montowanych bez śrub w prostokątnych kolumnach pionowych. Półki montowane w sposób pozwalający na zmianę wysokości ich zawieszenia, wzmocnione stalową belką z uchwytem na lampę | 1
152 | Przystawka wyspowa o szerokości 1200, stojąca samodzielnie na podłożu, wykonana z profili aluminiowych oraz elementów stalowych, montowanych bez użycia śrub, malowanych farbami epoksydowymi, z mediami : 1 x CO2 (dwa ujęcia), 1 x tlen (dwa ujęcia), 2 x 2 gniazda 230 V w wymiennych panelach montowanych bez śrub w prostokątnych kolumnach pionowych. Półki montowane w sposób pozwalający na zmianę wysokości ich zawieszenia, wzmocnione stalową belką z uchwytem na lampę | 1
153 | Półka kpl. szklana wyspowa 1200x275 mm | 8
154 | Płyta do stołu roboczego o gabarytach 1200x600 mm, z konglomeratu granitowo-kwarcowego z żywicami poliestrowymi, z obrzeżem prostym | 4
155 | Stół roboczy - stelaż C-kształtny o gabarytach 1200x600x860 mm, wykonany w całości ze stalowego kształtownika zamkniętego o wymiarach 30x50 mm, malowany farbą epoksydową, łączony bez użycia śrub, otwory służące do przykręcania szafek zabezpieczone wkładką mosiężną | 4
156 | Osłona tylna do stołu do pracy stojącej o szerokości 1200 mm | 4
157 | Płyta zlewozmywakowa o gabarytach 1350x750 mm, z jedną komorą o wymiarach 470x380x250 mm - kamionka w płycie z konglomeratu granitowo-kwarcowego z żywicami poliestrowymi, z obrzeżem prostym, z baterią | 1
158 | Stół zamykający stanowisko wyspowe, o gabarytach 1350x750x860 mm - pod zlewozmywak jednokomorowy, wykonany w całości ze stalowego kształtownika zamkniętego o wymiarach 30x50 mm, malowany farbą epoksydową, łączony bez użycia śrub, otwory służące do przykręcania szafek zabezpieczone wkładką mosiężną, w bocznych częściach półki laminowane | 1
159 | Szafka 600 zlewozmywakowa, podwieszana, metalowa; korpus szafki metalowy wykonany z blachy stalowej o grubości co najmniej 1 mm, fronty z podwójnej blachy wypełnione materiałem tłumiącym, uchwyt ze stali nierdzewnej o długości wynoszącej 2/3 szerokości szafki | 1
160 | Osłona boczna do stołu 150x736 mm | 2
161 | Wieszak do ociekacza | 1
Wyposażenie :
162 | Zmywarka laboratoryjna podblatowa z agregatem suszarniczym. Kosz podstawowy górny wyposażony w ramię myjące, Kosz podstawowy górny/dolny, Pokrywa do koszy podstawowych górna/dolna ze stali szlachetnej, wózek iniekcyjny do naczyń z wąskimi szyjkami z 36 krótkimi i długimi dyszami/uchwytami o średnicy 6 mm z podłączeniem suszenia na gorące powietrze, wkłady do koszy podstawowych: wkład ½ na zlewki, lejki, szerokie naczynia; wsad ½ na 10 zlewek od 250 do 600 ml, do kosza dolnego i górnego, wkład ½ do cylindrów, kolb, naczyń wąskich ze sprężynującymi hakami o różnych wysokościach, do stosowania w koszu dolnym i górnym.Regenerowany system zmiękczający wodę. | 1
163 | Demineralizator wraz z kompletem przyłączy, produkujący wodę pierwszego stopnia czystości wg PN-EN ISO 3696:1999 w komplecie ze zbiornikiem ciśnieniowym do magazynowania wody demineralizowanej o poj. min. 80 litrów, z podłączeniem do zmywarki laboratoryjnej, parametry wody: przewodność wody uzdatnionej: c < 0,1 μS/cm; dzienne zapotrzebowanie: ok. 20 dm3/h, dodatkowy punkt poboru wody, pompa podnosząca ciśnienie zasilania, przyłącze do zmywarki. Możliwość podblatowego montażu. Materiały eksploatacyjne do demineralizatora (na okres 24 miesięcy eksploatacji – 4 zestawy) Filtry wstępne: filtr osadowy 5 μm, filtr osadowy H1, filtr węglowy H2. Wymiana co 6 miesięcy, przez autoryzowany serwis. | 1
Pozycja 1.2.5.S
164 | Płyta do stołu roboczego o gabarytach 1000x600 mm, z konglomeratu granitowo-kwarcowego z żywicami poliestrowymi, z obrzeżem prostym | 1
165 | Płyta do stołu roboczego o gabarytach 1200x600 mm, z konglomeratu granitowo-kwarcowego z żywicami poliestrowymi, z obrzeżem prostym | 2
166 | Stół roboczy - stelaż C-kształtny o gabarytach 900x600x860 mm, wykonany w całości ze stalowego kształtownika zamkniętego o wymiarach 30x50 mm, malowany farbą epoksydową, łączony bez użycia śrub, otwory służące do przykręcania szafek zabezpieczone wkładką mosiężną | 1
167 | Stół roboczy - stelaż C-kształtny o gabarytach 1200x600x860 mm, wykonany w całości ze stalowego kształtownika zamkniętego o wymiarach 30 x 50 mm, malowany farbą epoksydową, łączony bez użycia śrub, otwory służące do przykręcania szafek zabezpieczone wkładką mosiężną | 2
168 | Szafka 300 bez blatu, z 1 szufladą, podwieszana, metalowa; korpus szafki metalowy wykonany z blachy stalowej o grubości co najmniej 1 mm, fronty z podwójnej blachy wypełnione materiałem tłumiącym, uchwyt ze stali nierdzewnej o długości wynoszącej 2/3 szerokości szafki | 1
169 | Szafka 600 bez blatu, z 1 szufladą, podwieszana, metalowa; korpus szafki metalowy wykonany z blachy stalowej o grubości co najmniej 1 mm, fronty z podwójnej blachy wypełnione materiałem tłumiącym, uchwyt ze stali nierdzewnej o długości wynoszącej 2/3 szerokości szafki | 1
170 | Szafka 600 bez blatu, z 3 szufladami, podwieszana, metalowa; korpus szafki metalowy wykonany z blachy stalowej o grubości co najmniej 1 mm, fronty z podwójnej blachy wypełnione materiałem tłumiącym, uchwyt ze stali nierdzewnej o długości wynoszącej 2/3 szerokości szafki | 1
Pozycja 1.2.3.S + 1.2.4.S
171 | Płyta do stołu roboczego o gabarytach 1500x600 mm, z konglomeratu granitowo-kwarcowego z żywicami poliestrowymi, z obrzeżem prostym | 1
172 | Stół roboczy - stelaż C-kształtny o gabarytach 1500x600x860 mm, wykonany w całości ze stalowego kształtownika zamkniętego o wymiarach 30x50 mm, malowany farbą epoksydową, łączony bez użycia śrub, otwory służące do przykręcania szafek zabezpieczone wkładką mosiężną | 1
173 | Szafka 300 bez blatu, z 5 szufladami, podwieszana, metalowa; korpus szafki metalowy wykonany z blachy stalowej o grubości co najmniej 1 mm, fronty z podwójnej blachy wypełnione materiałem tłumiącym, uchwyt ze stali nierdzewnej o długości wynoszącej 2/3 szerokości szafki | 2
174 | Szafka 600 bez blatu, z 1 szufladą, podwieszana, metalowa; korpus szafki metalowy wykonany z blachy stalowej o grubości co najmniej 1 mm, fronty z podwójnej blachy wypełnione materiałem tłumiącym, uchwyt ze stali nierdzewnej o długości wynoszącej 2/3 szerokości szafki | 1
175 | Szafka 600 bez blatu, z 1 szufladą, podwieszana, metalowa; korpus szafki metalowy wykonany z blachy stalowej o grubości co najmniej 1 mm, fronty z podwójnej blachy wypełnione materiałem tłumiącym, uchwyt ze stali nierdzewnej o długości wynoszącej 2/3 szerokości szafki | 1
Pozycja 1.2.6.S
176 | Stół wagowy (antywibracyjny) wykonany całkowicie z blach i kształtowników metalowych pokrytych farbami epoksydowymi o gabarytach 800x600x860 mm. Blat z konglomeratu granitowo-kwarcowego z żywicami poliestrowymi, z obrzeżem prostym | 2
Pozycja 1.2.7.S
177 | Regał 860x750x1600 mm | 1
Pozycja 1.2.8.S
178 | Szafa na chemikalia (z wymuszoną wentylacją) o gabarytach 600x590x1900 mm | 2
Pozycja 1.2.9.S
179 | Szafa laboratoryjna o gabarytach 800x560x1900 mm, górna i dolna część metalowa, z półkami | 1
Pozycja 1.2.10.S
180 | Szafa laboratoryjna o gabarytach 800x560x1900 mm, górna część przeszklona, dolna metalowa, z półkami | 2
Pozycja 1.2.11.S
181 | Dygestorium metalowe z komorą ceramiczną i płytą ceramiczną, o gabarytach zewnętrznych 1500x950x2400 mm, szyby ze szkła bezpiecznego w ramce metalowej, zamykane ręcznie. Z mediami, których pokrętła są umieszczone w panelach z boku komory roboczej dygestorium i są dostępne z przodu dygestorium: 2 x woda, 1 x gaz, 1 x sprężone powietrze, 1 x CO2, 1 x azot, 1x tlen, 4 gniazda 230V, sygnalizator przepływu powietrza, bez wyłącznika różnicowo-prądowego. W dolnej części szafka metalowa i szafa na chemikalia (z wymuszoną wentylacją). Dygestorium bez wentylatora. | 1
182 | Rura spiro kwasoodporna ok. 2 m | 1
183 | Króciec ze stali kwasoodpornej | 1
Pozycja 1.2.12.S
184 | Płyta do stołu roboczego o gabarytach 1200x600 mm, z konglomeratu granitowo-kwarcowego z żywicami poliestrowymi, z obrzeżem prostym | 1
185 | Stół roboczy - stelaż C-kształtny o gabarytach 1200x600x730 mm, wykonany w całości ze stalowego kształtownika zamkniętego o wymiarach 30x50 mm, malowany farbą epoksydową, łączony bez użycia śrub, otwory służące do przykręcania szafek zabezpieczone wkładką mosiężną | 1
186 | Przejezdna stacja dysków | 1
187 | Półka pod klawiaturę | 1
188 | Szafka 400 bez blatu, z 1 szufladą, podwieszana, niska, metalowa; korpus szafki metalowy wykonany z blachy stalowej o grubości co najmniej 1 mm, fronty z podwójnej blachy wypełnione materiałem tłumiącym, uchwyt ze stali nierdzewnej o długości wynoszącej 2/3 szerokości szafki | 1
Pozycja 1.2.2.W
189 | Nadstawka ścienna kpl. 1200 mm | 3
190 | Nadstawka ścienna kpl. 600 mm | 1
191 | Szafka wisząca 600x300x600 mm, pełna, metalowa – lewa | 3
192 | Szafka wisząca 600x300x600 mm, pełna, metalowa – prawa | 2
193 | Szafka wisząca 600x300x600 mm, przeszklona, metalowa – lewa | 1
194 | Szafka wisząca 600x300x600 mm, przeszklona, metalowa – prawa | 1
Pozycja 2
195 | Krzesło wysokie z podnóżkiem PU zakres siedziska 675-815 mm | 2
196 | Krzesło niskie PU zakres siedziska 450-580 mm | 1
Pozycja 3
197 | Taboret wysoki z podnóżkiem PU zakres siedziska 680-815 mm | 2
1/03
Pozycja 1.3.1.S
198 | Płyta do stołu roboczego o gabarytach 1200x750 mm, z konglomeratu granitowo-kwarcowego z żywicami poliestrowymi, z obrzeżem prostym | 2
199 | Stół roboczy - stelaż C-kształtny o gabarytach 1200x750x860 mm, wykonany w całości ze stalowego kształtownika zamkniętego o wymiarach 30x50 mm, malowany farbą epoksydową, łączony bez użycia śrub, otwory służące do przykręcania szafek zabezpieczone wkładką mosiężną | 2
200 | Szafka 600 bez blatu, z 1 szufladą, podwieszana, metalowa; korpus szafki metalowy wykonany z blachy stalowej o grubości co najmniej 1 mm, fronty z podwójnej blachy wypełnione materiałem tłumiącym, uchwyt ze stali nierdzewnej o długości wynoszącej 2/3 szerokości szafki | 2
Pozycja 1.3.2.S
201 | Płyta do stołu roboczego o gabarytach 960x750 mm, z konglomeratu granitowo-kwarcowego z żywicami poliestrowymi, z obrzeżem prostym | 1
202 | Stół roboczy wzmocniony - stelaż A-kształtny o gabarytach 960x750x860 mm, wykonany w całości ze stalowego kształtownika zamkniętego o wymiarach 30x50 mm, malowany farbą epoksydową, łączony bez użycia śrub, otwory służące do przykręcania szafek zabezpieczone wkładką mosiężną | 1
203 | Szafka 300 bez blatu, bez szuflad, podwieszana, metalowa; korpus szafki metalowy wykonany z blachy stalowej o grubości co najmniej 1 mm, fronty z podwójnej blachy wypełnione materiałem tłumiącym, uchwyt ze stali nierdzewnej o długości wynoszącej 2/3 szerokości szafki | 1
204 | Szafka 600 bez blatu, bez szuflad, podwieszana, metalowa; korpus szafki metalowy wykonany z blachy stalowej o grubości co najmniej 1 mm, fronty z podwójnej blachy wypełnione materiałem tłumiącym, uchwyt ze stali nierdzewnej o długości wynoszącej 2/3 szerokości szafki | 1
Pozycja 1.3.3.S
205 | Płyta do stołu roboczego o gabarytach 1200x750 mm, z konglomeratu granitowo-kwarcowego z żywicami poliestrowymi, z obrzeżem prostym | 1
206 | Stół roboczy - stelaż C-kształtny o gabarytach 1200x750x860 mm, wykonany w całości ze stalowego kształtownika zamkniętego o wymiarach 30x50 mm, malowany farbą epoksydową, łączony bez użycia śrub, otwory służące do przykręcania szafek zabezpieczone wkładką mosiężną | 1
207 | Szafka 400 bez blatu, z 1 szufladą, podwieszana, metalowa; korpus szafki metalowy wykonany z blachy stalowej o grubości co najmniej 1 mm, fronty z podwójnej blachy wypełnione materiałem tłumiącym, uchwyt ze stali nierdzewnej o długości wynoszącej 2/3 szerokości szafki | 1
208 | Szafka 400 bez blatu, z 1 szufladą, podwieszana, metalowa; korpus szafki metalowy wykonany z blachy stalowej o grubości co najmniej 1 mm, fronty z podwójnej blachy wypełnione materiałem tłumiącym, uchwyt ze stali nierdzewnej o długości wynoszącej 2/3 szerokości szafki | 1
209 | Szafka 400 bez blatu, z 3 szufladami, podwieszana, metalowa; korpus szafki metalowy wykonany z blachy stalowej o grubości co najmniej 1 mm, fronty z podwójnej blachy wypełnione materiałem tłumiącym, uchwyt ze stali nierdzewnej o długości wynoszącej 2/3 szerokości szafki | 1
Pozycja 1.3.4.S
210 | Płyta zlewozmywakowa o gabarytach 1200x750 mm, z jedną komora zlewozmywakową z lewej strony , o wymiarach 470x380x250 mm - zlewozmywak kamionka w płycie z konglomeratu granitowo-kwarcowego z żywicami poliestrowymi, z obrzeżem prostym, bateria stojąca, | 1
211 | Stół roboczy - stelaż C-kształtny o gabarytach 1200x750x860 mm, wykonany w całości ze stalowego kształtownika zamkniętego o wymiarach 30x50 mm, malowany farbą epoksydową, łączony bez użycia śrub, otwory służące do przykręcania szafek zabezpieczone wkładką mosiężną | 1
212 | Szafka 600 zlewozmywakowa, podwieszana, metalowa; korpus szafki metalowy wykonany z blachy stalowej o grubości co najmniej 1 mm, fronty z podwójnej blachy wypełnione materiałem tłumiącym, uchwyt ze stali nierdzewnej o długości wynoszącej 2/3 szerokości szafki | 1
213 | Szafka 600 bez blatu, z 3 szufladami, podwieszana, metalowa; korpus szafki metalowy wykonany z blachy stalowej o grubości co najmniej 1 mm, fronty z podwójnej blachy wypełnione materiałem tłumiącym, uchwyt ze stali nierdzewnej o długości wynoszącej 2/3 szerokości szafki | 1
214 | Osłona boczna do stołu 150x736 mm | 1
215 | Nadstawka ścienna kpl. 600 mm | 1
216 | Ociekacz kpl. 600 mm | 1
Pozycja 1.3.5.S
217 | Szafa laboratoryjna o gabarytach 800x560x1900 mm, górna część przeszklona, dolna metalowa, z półkami | 1
Pozycja 1.3.1.W
218 | Nadstawka ścienna kpl. 1200mm | 2
219 | Szafka wisząca 600x300x600 mm, pełna, metalowa – lewa | 2
220 | Szafka wisząca 600x300x600 mm, pełna, metalowa – prawa | 2
Pozycja 1.3.2.W
221 | Nadstawka ścienna kpl. 1200 mm | 1
222 | Półka – regał 60 wiszący | 4
Pozycja 2
223 | Krzesło wysokie z podnóżkiem PU zakres siedziska 675-815 mm | 2
Wartość netto wyrobów
Rabat
Wartość netto transportu
Wartość netto montażu
Wartość netto oferty
Podatek VAT-23%
Wartość brutto oferty
1. Fronty mebli laboratoryjnych RAL 7012 2. Przed wykonaniem mebli laboratoryjnych należy sprawdzić wymiary pomieszczeń z natury celem dopasowania wymiarów mebli do wymiarów pomieszczeń.
3. Zgodnie z art. 30, ust. 4 ustawy z dnia 29 stycznia 2004 r. Prawo zamówień publicznych, tekst jednolity: Dz. U. z 2013 r. poz. 907 ze zm.,
Zamawiający, powołując się na oznaczenie normy, dopuszcza normalizację, specyfikacje techniczne, równoważne wymienionym w kolejności
ważności zastosowania we wskazanym art. 30, ust. 1 ww. Ustawy. W tym przypadku, gdy Wykonawca powoła się na system jakościowy
równoważny, po jego stronie leży wykazanie dowodu równoważności.