## Arkusz1
Lp. | Budynek | Pomieszczenie | Ilość klimatyzatorów | Moc chłodnicza (minimalna) | Dodatkowe informacje | Instalacja elektryczna (metry bierzące) | Instalacja chłodnicza prowadzona w korycie pcv (metry bierzące)
1 | Hala 5 |  | 3 | 3,5kW każdy | Montaż jednostki zewnętrznej i wewnętrznej z wykorzystaniem istniejącej nowej instalacji czynnika chłodniczego i elektrycznej. Wykonanie w ramach projektu EPOS - System Obserwacji Płyty Europejskiej | Instalacja elektryczna od jednostki wewnętrznej do rozdzielni przygotowana. Od jednostki wew. Do zew. - 10m | 10m
2 | A | 75 | 1 | 3,5kW | Montaż jednostki zewnętrznej ok 2 m pod oknem, nie wymaga zwyżki. Instalacja w pomieszczeniu prowadzona w korycie. | 1. Instalacja elektryczna od jednostki wewnętrznej do rozdzielni - 2m. W istniejącym korycie pod sufitem podwieszanym 2. Od jednostki wew. Do zew. - 10m | 10m
3 | A | 75a | 1 | 3,5kW | Montaż jednostki zewnętrznej ok 2 m pod oknem, nie wymaga zwyżki. Instalacja w pomieszczeniu prowadzona w korycie. | 1. Instalacja elektryczna od jednostki wewnętrznej do rozdzielni - 10m. W istniejącym korycie pod sufitem podwieszanym 2. Od jednostki wew. Do zew. - 10m | 10m
4 | A | 78 | 1 | 3,5kW | Montaż jednostki zewnętrznej z użyciem drabiny lub zwyżki. Instalacja w pomieszczeniu prowadzona w korycie. Instalację elektryczną od jednostki wewnętrznej do rozdzielni wykona zamawiający. | Instalacja elektryczna od jednostki wewnętrznej do rozdzielni przygotowana. Od jednostki wew. Do zew. - 10m | 10m
5 | A | 78a | 1 | 3,5kW | Montaż jednostki zewnętrznej z użyciem drabiny lub zwyżki. Instalacja w pomieszczeniu prowadzona w korycie. Instalację elektryczną od jednostki wewnętrznej do rozdzielni wykona zamawiający. | Instalacja elektryczna od jednostki wewnętrznej do rozdzielni przygotowana. Od jednostki wew. Do zew. - 10m | 10m
6 | A | 71a | 1 | 3,5kW | Montaż jednostki zewnętrznej z użyciem drabiny lub zwyżki. Instalacja w pomieszczeniu prowadzona w korycie. | 1. od jednostki wew. do rozdzielni - 12m w istniejącym korycie nad sufitem podwieszanym 2.od jednostki wew do zew - 10m | 10m
7 | A | 103 | 1 | 2,5kW | Montaż jednostki zewnętrznej z użyciem drabiny lub zwyżki. Instalacja w pomieszczeniu prowadzona w korycie. | 1. od jednostki wew. do rozdzielni - 24m w istniejącym korycie nad sufitem podwieszanym 2.od jednostki wew do zew - 6m | 6m
8 | A | 104 | 1 | 3,5kW | Montaż jednostki zewnętrznej z użyciem drabiny lub zwyżki. Instalacja w pomieszczeniu prowadzona w korycie. | 1. od jednostki wew. do rozdzielni - 15m w istniejącym korycie nad sufitem podwieszanym 2.od jednostki wew do zew - 10m | 10m
9 | A | 104a | 1 | 3,5kW | Montaż jednostki zewnętrznej z użyciem drabiny lub zwyżki. Instalacja w pomieszczeniu prowadzona w korycie. | 1. od jednostki wew. do rozdzielni - 15m w istniejącym korycie nad sufitem podwieszanym 2.od jednostki wew do zew - 10m | 10m
10 | A | 225 | 1 | 3,5kW | Montaż jednostki zewnętrznej z użyciem zwyżki. Instalacja w pomieszczeniu prowadzona w korycie, na korytarzu pod sufitem podwieszanym. | 1. od jednostki wew. do rozdzielni - 14m w istniejącym korycie nad sufitem podwieszanym 2.od jednostki wew do zew - 8m | 8m
11 | A | 226 | 1 | 3,5kW | Montaż jednostki zewnętrznej z użyciem zwyżki. Instalacja w pomieszczeniu prowadzona w korycie, na korytarzu pod sufitem podwieszanym. | 1. od jednostki wew. do rozdzielni - 14m w istniejącym korycie nad sufitem podwieszanym 2.od jednostki wew do zew - 8m | 8m
12 | A | 226a | 1 | 3,5kW | Montaż jednostki zewnętrznej z użyciem zwyżki. Instalacja w pomieszczeniu prowadzona w korycie, na korytarzu pod sufitem podwieszanym. | 1. od jednostki wew. do rozdzielni - 14m w istniejącym korycie nad sufitem podwieszanym 2.od jednostki wew do zew - 8m | 8m
13 | A | 236 | 1 | 3,5kW | Montaż jednostki zewnętrznej z użyciem zwyżki. Instalacja w pomieszczeniu prowadzona w korycie. | 1. od jednostki wew. do rozdzielni - 30m w istniejącym korycie nad sufitem podwieszanym 2.od jednostki wew do zew - 8m | 8m
14 | A | 312b | 1 | 2,5kW | Montaż jednostki zewnętrznej z użyciem zwyżki. Instalacja w pomieszczeniu prowadzona w korycie, na korytarzu pod sufitem podwieszanym. | 1. Instalacja elektryczna od jednostki wewnętrznej do rozdzielni - 6m. Prowadzić w korycie pcv 2. Od jednostki wew. Do zew. - 15m | 15m
15 | A | 312c | 1 | 3,5kW | Montaż jednostki zewnętrznej z użyciem zwyżki. Instalacja w pomieszczeniu prowadzona w korycie, na korytarzu pod sufitem podwieszanym. | 1. Instalacja elektryczna od jednostki wewnętrznej do rozdzielni - 10m. Prowadzić w korycie pcv 2. Od jednostki wew. Do zew. - 20m | 20m
16 | A | 312d | 1 | 3,5kW | Montaż jednostki zewnętrznej z użyciem zwyżki. Instalacja w pomieszczeniu prowadzona w korycie, na korytarzu pod sufitem podwieszanym. | 1. Instalacja elektryczna od jednostki wewnętrznej do rozdzielni - 10m. Prowadzić w korycie pcv 2. Od jednostki wew. Do zew. - 20m | 20m
17 | A | 315 | 1 | 2,5kW | Montaż jednostki zewnętrznej z użyciem zwyżki. Instalacja w pomieszczeniu prowadzona w korycie. | 1. Instalacja elektryczna od jednostki wewnętrznej do rozdzielni - 12m. Prowadzić w korycie pcv 2. Od jednostki wew. Do zew. - 6m | 6m
18 | A | 323b | 1 | 3,5kW | Montaż jednostki zewnętrznej na dachu, wykorzystując otwór wentylacji grawitacyjnej lub na elewacji z wykorzystaniem zwyżki. Instalacja w pomieszczeniu prowadzona w korycie. | 1. Instalacja elektryczna od jednostki wewnętrznej do rozdzielni - 6m. Prowadzić w korycie pcv 2. Od jednostki wew. Do zew. - 8m | 8m
19 | A | 323c | 1 | 5kW | Montaż jednostki zewnętrznej na dachu, wykorzystując otwór wentylacji grawitacyjnej lub na elewacji z wykorzystaniem zwyżki. Instalacja w pomieszczeniu prowadzona w korycie. | 1. Instalacja elektryczna od jednostki wewnętrznej do rozdzielni - 6m. Prowadzić w korycie pcv 2. Od jednostki wew. Do zew. - 8m | 8m
20 | A | 325a | 1 | 3,5kW | Montaż jednostki zewnętrznej z użyciem zwyżki. Instalacja w pomieszczeniu prowadzona w korycie, na korytarzu pod sufitem podwieszanym. | 1. od jednostki wew. do rozdzielni - 6m w istniejącym korycie nad sufitem podwieszanym 2.od jednostki wew do zew - 8m | 8m
21 | A | 325b | 1 | 3,5kW | Montaż jednostki zewnętrznej z użyciem zwyżki. Instalacja w pomieszczeniu prowadzona w korycie, na korytarzu pod sufitem podwieszanym. | 1. od jednostki wew. do rozdzielni - 8m w istniejącym korycie nad sufitem podwieszanym 2.od jednostki wew do zew - 8m | 8m
22 | A | 326 | 1 | 5kW | Montaż jednostki zewnętrznej na dachu, wykorzystując otwór wentylacji grawitacyjnej. Instalacja w pomieszczeniu prowadzona w korycie. | 1. od jednostki wew. do rozdzielni - 20m w istniejącym korycie nad sufitem podwieszanym 2.od jednostki wew do zew - 10m | 10m
23 | C | 0/16 | 2 | 10kW każdy | Usunięcie istniejącej istalacji czynnika chłodniczego oraz montaż nowego, zastosowanie klimatyzatorów dedykowanych do serwerowni, które będą pracować naprzemiennie. | 1. Instalacja elektryczna pierwszego klimatyzatora od jednostki wewnętrznej do rozdzielni - 25m. Prowadzić w istniejącym korycie pcv. W przypadku drugiego klimatyzatora wykorzystać istniejący przewód. 2. Od jednostki wew. Do zew. - 12m | 24m
24 | C | 2/05 | 1 | 3,5kW | Montaż jednostki zewnętrznej z użyciem zwyżki. Instalacja w pomieszczeniu prowadzona w korycie. | 1. od jednostki wew. do rozdzielni - 10m w istniejącym korycie nad sufitem podwieszanym 2.od jednostki wew do zew - 20m | 20m
25 | A - Mikołów KD Barbara | 206 | 1 | 3,5kW | Montaż z użyciem zwyżki, poprowadzenie instalacji do jednostki zewnętrznej z drugiego piętra do poziomu "0". Należy użyć koryt koloru brązowego i poprowadzić w pobliżu rynny deszczowej. | 1. Instalacja elektryczna od jednostki wewnętrznej do rozdzielni - 20m. Prowadzić w korycie pcv 2. Od jednostki wew. Do zew. - 20m | 15m