## kosztorys
Specyfikacja urządzeń systemu ochrony - GIG Katowice
1. | System alarmowy zewnętrzny strona prawa i lewa patrząc od wjazdu.
| Lp. | Wykaz urządzeń i materiałów |  | jm | Ilość
| 1 | Centrala alarmowa | obsługa od 16 do 64 wejśc, mozliwość podziału systemu na 32strefy,8 partycji,obsługa od 16 do 64 programowych wyjść,magistrale komunikacyjne do podłączenia manipulatorów i modułów rozszerzeń,wbudowany komunikator telefoniczny z funkcją monitoringu,powiadamiania głosowego i zdalnego sterowania,obsluga systemu przy pomocy manipulatorów LCD,klawiatur strefowych,pilotów i kart zblizeniowych oraz zdalnie z użyciem komputera lub telefonu komórkowego,64 niezalezne timery do automatycznego sterowania,funkcje kontroli dostępu i automatyki domowej,pamięć 5887 zdarzeń z funkcją wydruku,obsługa do 192+8+1 użytkowników port RS-232-gniazdo RJ,mozliwość aktualizacji oprogramowania za pomoca komputera,wbudowany zasilacz impulsowy o wydajności 3A z funkcjami: ładowania akumulatora i diagnostyki | kpl | 3
| 2 | Obudowa centrali | obudowa do central:miejsce na akumulator :17 Ah | szt | 3
| 3 | Moduł / Arrow plus antena | moduł do obsługi central alarmowych I poprzez sieć ethernet;zdalne programowanie:tak,współpraca z aplikacją mobilną:tak, DANE TECHNICZNE Napięcie zasilania (±15%) 12 V DC Zakres temperatur pracy -10...+55 °C Pobór prądu w stanie gotowości 70 mA Maksymalny pobór prądu 80 mA Masa 64 g Maksymalna wilgotność 93±3% Wymiary 68 x 140 mm Klasa środowiskowa wg EN50130-5 Arrow: Bufor zdarzeń 500 zdarzeń zapisywanych w pętli Sygnalizacja optyczna Zasilanie 16V AC (50-60Hz) Średni/maksymalny pobór mocy przez urządzenie: 200mA/500mA Bezpiecznik 1A 250V Zasilanie zapasowe: Akumulator żelowy 12V DC pojemności 7Ah Maksymalny prąd ładowania akumulatora 500 mA Minimalne napięcie dla zgłoszenia awarii akumulatora U <10,5 V +/- 0.2V Minimalne napięcie odcięcia akumulatora U <10,5 V +/- 0.2V Napięcia wyjściowe OUT1 Open Collector OUT2 Open Collector AUX 12 – 14 V RING 18 V Obciążalność OUT1, OUT2 100 mA Modem GSM Modem Quectel M10E współpracujący z sieciami GSM na częstotliwości 850/900/1800/1900 MHz Impedancja falowa anteny 50 ohm Zakres pracy temperatur 5°C ÷ 40°C Wymiary urządzeń (długość x szerokość x wysokość) 137x102x30 mm | szt | 3
| 4 | Ekspander | Ekspander wejść;;ilość wejść na płycie:8 DANE TECHNICZNE Napięcie zasilania (±15%) 12 V DC Zakres temperatur pracy -10 °C...+55 °C Pobór prądu w stanie gotowości 35 mA Maksymalny pobór prądu 80 mA Masa 47 g Maksymalna wilgotność 93±3% Wymiary 80 x 57 mm Klasa środowiskowa wg EN50130-5 II Obciążalność wyjścia +12V 2,5 A / 12 V DC Stopień zabezpieczenia wg EN 50131 (bez zasilacza) Grade 3 Stopień zabezpieczenia wg EN 50131 (z zasilaczem ) Grade 2 | szt | 10
| 5 | Klawiatura LCD | Manipulatory LCD, podświetlenie klawiatury i wyświetlacza, diody LED informujące o stanie systemu alarmy NAPAD, POŻAR, POMOC wywoływane z klawiatury, sygnalizacja dźwiękowa wybranych zdarzeń w systemie 2 wejścia sygnalizacja utraty łączności z centralą łącze RS–232 do współpracy z programem GUARDX DANE TECHNICZNE Klasa środowiskowa II Napięcie zasilania (±15%) 12 V DC Wymiary obudowy 140 x 126 x 26 mm Zakres temperatur pracy -10…+55 °C Pobór prądu w stanie gotowości 17 mA Maksymalny pobór prądu 101 mA | szt | 3
| 6 | Klawiatura z czytnikiem kart | DANE TECHNICZNE Maksymalne napięcie przełączane przez przekaźnik 24 V Maksymalny prąd przełączany przez przekaźnik 2 A Napięcie zasilania (±15%) 12 V DC Wymiary obudowy 47 x 158 x 24 mm Zakres temperatur pracy -25…+55 °C Maksymalny pobór prądu 110 mA Wbudowany czytnik kart zbliżeniowych pozwala na obsługę strefy bez konieczności zapamiętania hasła, a hermetyczna obudowa umożliwia montaż urządzenia na zewnątrz. funkcjonalność klawiatury strefowej lub urządzenia odblokowującego czas na wejście wbudowany czytnik kart zbliżeniowych diody LED informujące o stanie strefy sygnalizacja dźwiękowa podświetlenie klawiszy optyczna ochrona sabotażowa reagująca na otwarcie obudowy i oderwanie od ściany przekaźnik do sterowania elektrozaczepem, ryglem lub blokadą elektromagnetyczną wejście do kontroli stanu drzwi przycisk dzwonka konstrukcja umożliwiająca montaż na zewnątrz | szt | 3
| 7 | Zasilacz | Zasilacz impulsowy przeznaczony do zasilania urządzeń 12 V. Wyposażony jest w dedykowane złącze, zgodny z wymaganiami EN50131–6 Grade 2 zasilacz impulsowy 12 V DC o wysokiej efektywności niewymagający transformatora sieciowego łączna wydajność prądowa zasilacza: 4 A zabezpieczenia przeciwzwarciowe i przeciwprzeciążeniowe możliwość dołączenia akumulatora żelowego ołowiowego możliwość wyboru wartości prądu ładowania akumulatora układ ładowania akumulatora z regulacją prądu zabezpieczenie przed pełnym rozładowaniem akumulatora 3 wyjścia OC sygnalizujące awarię optyczna sygnalizacja stanu zasilania sieciowego, akumulatora i przeciążenia akustyczna sygnalizacja awarii konstrukcja umożliwiająca montaż na szynie DIN 35 mmDANE TECHNICZNE Klasa środowiskowa II Typ zasilacza A Wymiary obudowy 122 x 59 x 77 mm Zakres temperatur pracy -10...+55 °C Napięcie zasilania 230 V AC Masa 306 g Napięcie zgłoszenia awarii akumulatora (±10%) 11,5 V Napięcie odcięcia akumulatora (±10%) 10,5 V Znamionowe napięcie wyjściowe 12 V DC Wydajność prądowa 4 A Prąd ładowania akumulatora (przełączalny) 0,5 A / 1 A Obciążalność prądowa wyjść: WS, WB, WP (typu OC) 50 mA | szt | 4
| 8 | Akumulator | akumulator bezobsługowy17 Ah/12V;napięcie ładowania (25 stopni C);praca buforowa:od13,38V do13,8V(-10mVstopniC),praca cykliczna;od 14,4Vdo 14,7V(-10mVstopni C);maks.prąd ładowania:l6,8A | szt | 5
| 9 | Akumulator | akumulator bezobsługowy7 Ah/12V;napięcie ładowania (25 stopni C);praca buforowa:od13,38V do13,8V(-10mVstopniC),praca cykliczna;od 14,4Vdo 14,7V(-10mVstopni C);maks.prąd ładowania:2,88A | szt | 3
| 10 | Sygnalizator zewnętrzny przewodowy | optyczno–akustyczny sygnalizator przeznaczony do montażu na zewnątrz budynków, wyposażony w superjasne diody LED oraz przetwornik piezoelektryczny. Do wyboru dostępny jest jeden z trzech rodzajów modulowanej sygnalizacji dźwiękowej o natężeniu 120 dB. Obudowa sygnalizatora wykonana jest z poliwęglanu, co zapewnia dużą wytrzymałość mechaniczną oraz estetyczny wygląd urządzenia, który pozostaje bez zmian mimo upływu lat. Prosty, acz atrakcyjny wzór obudowy idealnie sprawdzi się nawet na nowoczesnej elewacji. Urządzenie wyposażone jest w zabezpieczenie antysabotażowe chroniące przed otwarciem obudowy lub oderwaniem od ściany, a wewnętrzna osłona z blachy ocynkowanej zapewnia dodatkową ochronę płytki elektroniki oraz przetwornika przed uszkodzeniami mechanicznymi. Dzięki odpowiedniej impregnacji układ elektroniki jest także odporny na wpływ trudnych warunków środowiskowych. )DANE TECHNICZNE Klasa środowiskowa III Wymiary obudowy 148 x 254 x 64 mm Zakres temperatur pracy -35…+55 °C Znamionowe napięcie zasilania (±15%) 12 V DC Maksymalny pobór prądu 270 mA Masa 805 g Natężenie dźwięku 120 dBm | szt | 4
| 11 | Sygnalizator wewnętrzny | akustyczny sygnalizator przeznaczony do montażu wewnątrz budynków, wyposażony w przetwornik piezoelektryczny. Do wyboru dostępny jest jeden z trzech rodzajów modulowanej sygnalizacji dźwiękowej o natężeniu 120 dB. Głośny sygnał zapewnia dobrą słyszalność na dużej przestrzeni, np. w halach magazynowych, produkcyjnych, parkingach wewnątrz budynków itp. Dzięki owalnej obudowie nadaje się zarówno do montażu ściennego, jak i sufitowego. Urządzenie wyposażone jest w zabezpieczenie antysabotażowe chroniące przed otwarciem obudowy lub oderwaniem od ściany. sygnalizacja akustyczna: przetwornik piezoelektryczny zabezpieczenie antysabotażowe przed otwarciem | szt | 3
| 12 | czujnik zewnetrzny | metoda detekcji: 2x PIR + MW (10.525GHz) funkcja antymaskingu podwójny algorytm obróbki sygnału zasięg detekcji: 12m kąt widzenia: 85° odporność na zwierzęta regulacja zasięgu i czułości detekcji inteligentna kompensacja temperatury  filtr światła białego (Double Conductive Shielding) inteligentna logika AND eliminacja zakłóceń pochodzących od kołyszących się roślin klasa szczelności: IP55 zasilanie: DC 9.5~18V wymiary: 99x266x205mm (szer./dł./wys.) uchwyt regulowany w zakresie 180° w komplecie wyjście: wybór pomiędzy N.O. lub N.C. styk sabotażowy: N.C. otwarty po zdjęciu obudowy wejście AUX: N.C. ilość stref: 94 wykrywalna prędkość ruchu: 0.3 ~ 1.5m/s zalecana wysokość montażu: 2.5~3.0m temperatura pracy: -20°C ~ 60°C gwarancja: 24 miesięcy | szt | 20
| 13 | Kurtyna zewnętrzna | Metoda detekcji pasywna podczerwień Zasięg PIR 12 m, kąt 85° / 94 stref Regulacja zasięgu PIR 4 m, 5,5 m, 9 m, 12 m Wykrywana prędkość ruchu 0,3 – 1,5 m/s Czułość 2,0°C przy 0,6 m/s Źródło zasilania 3 – 7,2VDC bateria litowa (CR123A×3, CR2×3, 1/2AA×3, 1/2AA×6) Zasilanie 2,5 – 9VDC Pobór prądu 30μA(czuwanie) / 4 mA (maks.) przy 3VDC Czas trwania alarmu 2,0 ± 1 s Czas przygotowania do pracy Ok. 90 s (dioda LED miga) Wyjście alarmowe Przekaźnik typu C 10VDC 0,01A maks. Wyjście usterki N.C./N.O. Przekaźnik typu C 10VDC 0,01A maks. Styk sabotażowy Przekaźnik typu C, 28V DC, 0,1A maks. otwarty po zdjęciu obudowy Dioda sygnalizacyjna Wyłączona: w czasie normalnej pracy, Włączona: w czasie TESTU PRZEJŚCIA lub przełącznik LED w położeniu ON, Czerwona: przygotowanie do pracy,alarm,usterka, słaba bateria Odporność na zakłócenia Brak alarmu 10 V/m Temperatura pracy -20 – +60°C Wilgotność 95% maks. Szczelność obudowy IP55 Miejsce zamocowania Ściana (zewnętrzna, wewnętrzna) Wysokość montażu 2,5 - 3,0 m Kąt regulacji uchwytu W pionie: ± 20°, w poziomie: ± 95° Waga 600 g | szt | 8
| 14 | Czujka wewnętrzna | metoda detekcji: PIR cyfrowy algorytm detekcji CORE zasięg detekcji: 12x12m kąt widzenia: 85° odporność na zwierzęta: do 20cm (wysokości) regulacja czułości (LOW/MID/HI) zaawansowana kompensacja temperatury technologia cyfrowego quadu optycznego wysoka odporność na zakłócenia EMI i RFI zasilanie: DC 9.5~16V wymiary: 61.4x46x93.4mm (szer./dł./wys.)klasa zabezpieczenia: Grade 2 wymienna soczewka uchwyt montażowy w komplecie wyjście: N.C. styk sabotażowy: N.C. otwarty po zdjęciu obudowy ilość stref: 78 wykrywalna prędkość ruchu: 0.3 ~ 1.5m/s zalecana wysokość montażu: 1.5 ~ 2.4m temperatura pracy: -20°C ~ 50°C gwarancja: 5 lat | szt | 6
| 15 | Kurtyna zewnętrzna Optex | metoda detekcji: 2x PIR podwójny algorytm obróbki sygnału zasięg detekcji: 24x2m (kurtyna) odporność na zwierzęta regulacja zasięgu i czułości detekcji inteligentna kompensacja temperatury filtr światła białego (Double Conductive Shielding) technologia Wielowarstwowego Pokrycia Pola Detekcji inteligentna logika AND eliminacja zakłóceń pochodzących od kołyszących się roślin klasa szczelności: IP55 zasilanie: DC 9.5~18V wymiary: 93x286x197.5mm (szer./dł./wys.) zgodność z EN 50131 Grade 2 uchwyt regulowany w zakresie 180° w komplecie wyjście: wybór pomiędzy N.O. lub N.C. styk sabotażowy: N.C. otwarty po zdjęciu obudowy ilość stref: 20 wykrywalna prędkość ruchu: 0.3 ~ 1.5m/s zalecana wysokość montażu: 2.5~3.0m temperatura pracy: -20°C ~ 60°C gwarancja: 24 miesięcy | szt | 8
| 16 | Czujnik wewnętrzny | metoda detekcji: PIR cyfrowy algorytm detekcji CORE zasięg detekcji: 12x12m kąt widzenia: 85° odporność na zwierzęta: do 20cm (wysokości) regulacja czułości (LOW/MID/HI) zaawansowana kompensacja temperatury technologia cyfrowego quadu optycznego wysoka odporność na zakłócenia EMI i RFI zasilanie: DC 9.5~16V wymiary: 61.4x46x93.4mm (szer./dł./wys.) klasa zabezpieczenia: Grade 2 wymienna soczewka uchwyt montażowy w komplecie wyjście: N.C. styk sabotażowy: N.C. otwarty po zdjęciu obudowy ilość stref: 78 wykrywalna prędkość ruchu: 0.3 ~ 1.5m/s zalecana wysokość montażu: 1.5 ~ 2.4m temperatura pracy: -20°C ~ 50°C gwarancja: 5 lat | szt | 6
|  | Czujnik dalekiego zasięgu | Zasięg nominalny (dł. x sz.), szerokość przy nominalnym zasięgu 60 m x 3,9 m Kąt wiązki (kąt rozwarcia, AA) 3,8° 360PROtect™-1 m do +8 m Zakres widmowy 8-14 μm, podwójnie filtrowany Filtr (przedni) płytka krzemowa Czujnik piroelektryczny (różnica)Pojedynczy kanał Detekcja (zakres prędkości)0,2 - 5 m/s Wyjścia alarmowe (programowalne) 3 Ustawienia wyjść alarmowych Alarm w głównej strefie; alarm creep zone (360PROtect™); PulseCount; alarmy: antysabotażowy, pokrywy, zmiany położenia, antymaskingu, błędów (zasilania, temperatury, ogrzewania) Obciążenie wyjść 5x przekaźniki 75 mA przy 60 VDC Wskaźnik alarmu wewnętrzne LED (podczas konserwacji/testów) Interfejs RS-485, 9600 Sterowanie przez oprogramowanie Tool- czułość50% - 150% (domyślnie 100%) Średnica przewodów Gumowe uszczelnienie dla 4x 5-8 mm i 4x 1-2 mm Przewody fi: 0,255 - 1,29 mm; A: 0,05 - 1,31 mm2; AWG: 30 – 16 Napięcie zasilania10,5 - 30 VDC, 24 VAC (±15% auto wykrywanie) Prąd zasilania ok. 18 mA @ 12 VDC, 12 mA @ 24 VDC, 30mA @ 24 VAC (@ +25°C), bez grzałki Moc grzałki ok. 0,5 W / ~41 mA @ 12 VDC przy -40°C Temperatura pracy i kompensacja temperatury: z płytką krzemową i grzałką: od -40°C do +60 °C Pełna kompensacja w całym zakresie temperatury pracy Materiał obudowy Luran® S (ASA) Klasa szczelności IP 65 Klasyfikacja środowiskowa Spełnia normy EN50131-1 / IEC 62642-1:2010*) Klasyfikacja środowiskowa (Class IV - Na zewnątrz) *zakres EN 50131-/ IEC 62642- standard tylko dla zastosowań wewnętrznych I&HAS - nie dla detekcji perymetrycznej na zewnątrz! Montaż ścienny i słupowy — osłona przewodów w zestawie (CMB) Waga 1,51 kg - 1,65 kg Wymiary (dł x sz x w) 358 mm x 188 mm x 290 mm Spełniające dyrektywę EU 2011/65/EU (RoHS II), EC 1907/2006+2011 (REACH), EU-Directive 2002/96/EG (WEEE) lub nie są objęte zakresem tych dyrektyw. Gwarancja 24 miesiące HTS- Zharmonizowany system opłat celnych 8531 9095 ECCNEAR-99 Klasy zabezpieczeń Spełniające normy EN50131-1 / IEC 62642-1:2010*) Klasa bezpieczeństwa 1-4 (Klasa 4 tylko w połączeniu z ADPRO FastTrace/IntrusionTrace) *zakres EN 50131-/ IEC 62642- standard tylko dla zastosowań wewnętrznych I&HAS - nie dla detekcji perymetrycznej na zewnątrz! Standardy detekcji perymetrycznej spełniające wymagania normy EN50606-x oraz standardów IEC | szt | 6
| 17 | Bariera podczerwieni | liczba wiązek: 2 maksymalny zasięg detekcji: 60m maksymalny zasięg interferencji: 600m czas przerwania wiązek: 50, 100, 250, 500ms montaż: ściana, słupek, obudowa typu "wieża" stopień szczelności obudowy: IP65 zasilanie: 10.5 ~ 28V pobór prądu (nadajnik + odbiornik): 45mA maks. (nadajnik 24mA + odbiornik 21mA) czas trwania alarmu: 2s wyjście alarmowe: wybór N.C. lub N.O. 28V= 0.2A maks. styk sabotażowy: N.C. otwarty po zdjęciu obudowy 28V= 0.2A maks. temperatura pracy: -35ºC ~ +60ºC, zaleca się stosowanie podgrzewacza (HU-3) wilgotność: do 95% maks. zakres regulacji głowicy: +/-90C w poziomie, +/-5º w pionie masa (nadajnik + odbiornik): 650g wymiary (wysokość x szerokość x długość): 170mm x 65mm x 69,5mm gwarancja: 5 lat | szt | 12
| 18 | podgrzewacz do barier | w komplecie: 2 szt. usuwa rosę, szron, lód i śnieg z pokrywy bariery zasilanie: 24V DC/AC pobór prądu: maks. 420mA długość przewodu: 150mm współpraca z barierami: AX-70/130/200TN, AX-100/200TF SL-200/350/650QN (wymagane 2kpl.) SL-200/350/650QDP (wymagane 2kpl.), SL-200/350/650QDM (wymagane 2kpl.) wymiary: 97x28x0.6mm (szer./gł./wys.) | szt | 12
| 18 | słupy montażowe barier | wielokątny 2m / 3mm / Ø60 | szt | 8
|  | czujnik zalania | Wymiary obudowy: 24 x 110 x 27 mm •Zakres temperatur pracy: -10…+55 °C •Znamionowe napięcie zasilania (±15%): 12 V DC •Pobór prądu w stanie gotowości: 2,5 mA •Maksymalny pobór prądu: 4 mA •Masa: 81 g |  | 30
| 19 | słupy montażowe 3-4m | wielokątny 3m / 3mm / Ø60 | szt | 3
| 19/a | przewody i materiały instalacyjne | Instalacje należy wykonać zgodnie z wymogami PN jak również z wymogami sztuki budowlanej, montaż instalacji CCTV, alarmowej, nagłośnienia - natynkowy z przewodami prowadzonymi w listwach instalacyjnych pcv, peszlach, do kamer doprowadzić dedykowane zasilania, przekrój przewodu stosowny do obciążenia, zasilanie awaryjne podłączyć do wszystkich urządzeń CCTV. Nowowybudowany system CCTV wykonany w cyfrowej technologii IP, wszystkie kamery będą zasilane przez switche POE, cały system podtrzymany przez system UPS. Wykonanie systemu monitoringu, alarmowego obejmuje zastosowanie urządzeń o parametrach nie gorszych niż opisanych w dokumentacji. Zamawiający przewiduje montaż okablowania na zewnątrz oraz wewnątrz budynków, na slupach instalacyjnych , w przestrzeni międzystropowej i w ścianach, w bruzdach pod tynkiem z zaprawieniem bruzd i malowaniem poinstalacyjnym ścian. Wykonawca dokona ew. poprawek malarskich poinstalacyjnych na ścianach i sufitach w miejscach wykonywanych prac. Wszystkie materiały użyte do budowy powinny spełniać warunki określone, posiadać odpowiednie certyfikaty dopuszczające do stosowania w budownictwie. | kpl | 1
2. | System alarmowy pomieszczenia serwerowni 1/2 /4piętro i techniczne na poziomie -1 Budynek Pawilon II.
| Lp. | Wykaz urządzeń i materiałów |  | jm | Ilość
| 1 | Centrala alarmowa | obsługa od 4 do 24 wejść możliwość podziału systemu na 4 strefy obsługa od 4 do 20 programowalnych wyjść magistrale komunikacyjne do podłączania manipulatorów i modułów rozszerzeń wbudowany komunikator telefoniczny z funkcją monitoringu, powiadamiania głosowego i zdalnego sterowania obsługa systemu przy pomocy manipulatorów LCD, klawiatur strefowych, pilotów i kart zbliżeniowych oraz zdalnie z użyciem komputera lub telefonu komórkowego 16 niezależnych timerów do automatycznego sterowania funkcje kontroli dostępu i automatyki domowej pamięć 439 zdarzeń z funkcją wydruku obsługa do 16+1+1 użytkowników port RS–232 – gniazdo RJ możliwość aktualizacji oprogramowania za pomocą komputera wbudowany zasilacz impulsowy o wydajności 1,2 A z funkcjami ładowania akumulatora i diagnostyki opcja niezgłaszania jako awarii ewentualnych problemów z połączeniem z serwerem SATEL DANE | szt | 1
| 2 | Obudowa centrali | obudowa do centra; miejssce na akumulator 17 Ah | szt | 1
| 3 | Moduł / Arrow plus antena | moduł do obsługi central alarmowych I poprzez sieć ethernet;zdalne programowanie:tak,współpraca z aplikacją mobilną:tak, DANE TECHNICZNE Napięcie zasilania (±15%) 12 V DC Zakres temperatur pracy -10...+55 °C Pobór prądu w stanie gotowości 70 mA Maksymalny pobór prądu 80 mA Masa 64 g Maksymalna wilgotność 93±3% Wymiary 68 x 140 mm Klasa środowiskowa wg EN50130-5 Arrow: Bufor zdarzeń 500 zdarzeń zapisywanych w pętli Sygnalizacja optyczna Zasilanie 16V AC (50-60Hz) Średni/maksymalny pobór mocy przez urządzenie: 200mA/500mA Bezpiecznik 1A 250V Zasilanie zapasowe: Akumulator żelowy 12V DC pojemności 7Ah Maksymalny prąd ładowania akumulatora 500 mA Minimalne napięcie dla zgłoszenia awarii akumulatora U <10,5 V +/- 0.2V Minimalne napięcie odcięcia akumulatora U <10,5 V +/- 0.2V Napięcia wyjściowe OUT1 Open Collector OUT2 Open Collector AUX 12 – 14 V RING 18 V Obciążalność OUT1, OUT2 100 mA Modem GSM Modem Quectel M10E współpracujący z sieciami GSM na częstotliwości 850/900/1800/1900 MHz Impedancja falowa anteny 50 ohm Zakres pracy temperatur 5°C ÷ 40°C Wymiary urządzeń (długość x szerokość x wysokość) 137x102x30 mm | kpl | 1
| 4 | Klawiatura LCD | Manipulatory LCD, podświetlenie klawiatury i wyświetlacza, diody LED informujące o stanie systemu alarmy NAPAD, POŻAR, POMOC wywoływane z klawiatury, sygnalizacja dźwiękowa wybranych zdarzeń w systemie 2 wejścia sygnalizacja utraty łączności z centralą łącze RS–232 do współpracy z programem GUARDX DANE TECHNICZNE Klasa środowiskowa II Napięcie zasilania (±15%) 12 V DC Wymiary obudowy 140 x 126 x 26 mm Zakres temperatur pracy -10…+55 °C Pobór prądu w stanie gotowości 17 mA Maksymalny pobór prądu 101 mA | szt | 1
| 5 | Akumulator żelowy | AKUMULATOR ŻELOWY 12V 17Ah - Max Power Bardzo dobrej jakości akumulator. Napięcie 12V Pojemność 17Ah Wymiary dł/szer/wys/: 180 x 75 x 165mm .Użycie | szt | 1
| 6 | Sygnalizator zewnętrzny SATEL przewodowy | optyczno–akustyczny sygnalizator przeznaczony do montażu na zewnątrz budynków, wyposażony w superjasne diody LED oraz przetwornik piezoelektryczny. Do wyboru dostępny jest jeden z trzech rodzajów modulowanej sygnalizacji dźwiękowej o natężeniu 120 dB. Obudowa sygnalizatora wykonana jest z poliwęglanu, co zapewnia dużą wytrzymałość mechaniczną oraz estetyczny wygląd urządzenia, który pozostaje bez zmian mimo upływu lat. Prosty, acz atrakcyjny wzór obudowy idealnie sprawdzi się nawet na nowoczesnej elewacji. Urządzenie wyposażone jest w zabezpieczenie antysabotażowe chroniące przed otwarciem obudowy lub oderwaniem od ściany, a wewnętrzna osłona z blachy ocynkowanej zapewnia dodatkową ochronę płytki elektroniki oraz przetwornika przed uszkodzeniami mechanicznymi. Dzięki odpowiedniej impregnacji układ elektroniki jest także odporny na wpływ trudnych warunków środowiskowych. )DANE TECHNICZNE Klasa środowiskowa III Wymiary obudowy 148 x 254 x 64 mm Zakres temperatur pracy -35…+55 °C Znamionowe napięcie zasilania (±15%) 12 V DC Maksymalny pobór prądu 270 mA Masa 805 g Natężenie dźwięku 120 dBm | szt | 1
| 7 | Sygnalizator wewnętrzny SATEL | akustyczny sygnalizator przeznaczony do montażu wewnątrz budynków, wyposażony w przetwornik piezoelektryczny. Do wyboru dostępny jest jeden z trzech rodzajów modulowanej sygnalizacji dźwiękowej o natężeniu 120 dB. Głośny sygnał zapewnia dobrą słyszalność na dużej przestrzeni, np. w halach magazynowych, produkcyjnych, parkingach wewnątrz budynków itp. Dzięki owalnej obudowie SPW–100 nadaje się zarówno do montażu ściennego, jak i sufitowego. Urządzenie wyposażone jest w zabezpieczenie antysabotażowe chroniące przed otwarciem obudowy lub oderwaniem od ściany. sygnalizacja akustyczna: przetwornik piezoelektryczny zabezpieczenie antysabotażowe przed otwarciem | szt | 1
| 8 | Czujka wewnętrzna | metoda detekcji: PIR cyfrowy algorytm detekcji CORE zasięg detekcji: 12x12m kąt widzenia: 85° odporność na zwierzęta: do 20cm (wysokości) regulacja czułości (LOW/MID/HI) zaawansowana kompensacja temperatury technologia cyfrowego quadu optycznego wysoka odporność na zakłócenia EMI i RFI zasilanie: DC 9.5~16V wymiary: 61.4x46x93.4mm (szer./dł./wys.)klasa zabezpieczenia: Grade 2 wymienna soczewka uchwyt montażowy w komplecie wyjście: N.C. styk sabotażowy: N.C. otwarty po zdjęciu obudowy ilość stref: 78 wykrywalna prędkość ruchu: 0.3 ~ 1.5m/s zalecana wysokość montażu: 1.5 ~ 2.4m temperatura pracy: -20°C ~ 50°C gwarancja: 5 lat | szt | 4
| 9 | Szafa rack | • rodzaj szafy: stojąca (telekomunikacyjna), • wysokość robocza: 22U, • wymiary [mm] (szer. x gł. x wys.): 600x600x1166, • szerokość montażowa: 19'', • kolor: czarny (RAL 9004), • drzwi przednie: szklane - szkło hartowane, • drzwi tylne: pojedyncze - pełna stal, • maksymalne obciążanie: do 300kg, • szafa rozłożona: do samodzielnego montażu, WYPOSAŻENIE STANDARDOWE: • cyfrowy termostat LCD, • panel wentylacyjny: (2x wentylatory), • 48 portowy Switch 10/100 Mbps, • 48 portowy Patch Panel UTP Cat.5e, • 2x półka stała gł. 300mm (dedykowana), • 1x organizer kablowy (poziomy), • 1x listwa zasilająca (5 portowa), • 1x zamek drzwi przednich z klamką, • 1x zamek drzwi tylnych okrągły, • 48x przewód połączeniowy typu patch cord (0.5m), • 4x kółka transportowe, • 4x nóżki poziomujące, • 20x śrub montażowych z koszykiem. | szt | 1
| 10 | Elektrozwora drzwiowa | Zwora elektromagnetyczna nawierzchniowa, pojedyncza. Dzięki prostej konstrukcji i nowoczesnej technologii wykonania, jest niezawodnym urządzeniem do blokowania drzwi i bram. Działa rewersyjnie - otwarty przy braku napięcia zasilającego. Sforsowanie przejścia zamkniętego blokadą wymaga użycia siły > 280 kg. Zwora składa się z dwóch elementów: elektromagnesu (mocowanego zwykle w ościeżnicy) i płytki zwory (mocowanej zwykle w drzwiach). Bezawaryjna praca blokady jest efektem braku detali mechanicznych, które po pewnym czasie mogą ulec uszkodzeniuUdźwig: 280 kg Napięcie znamionowe: 12 / 24 V DC Pobór prądu: 500 / 250 mA Wybrane cechy: • Sygnalizacja LED, • Wyjście NC sygnalizujące otwarcie drzwi Waga: 1.69 kg (łącznie) Wymiary: 238.5 x 47 x 36.7 mm (łącznie) Gwarancja: 2 lata | szt | 1
| 11 | Zasilacz buforowy | Impulsowy zasilacz buforowy do urządzeń 12V DC, o maksymalnym poborze prądu 2A (napięcie wyjściowe 13.8V DC). Zbudowany z wysokiej jakości modułu zasilacza impulsowego, cechuje się niezawodnością i stabilnymi parametrami pracy ciągłej | szt | 1
| 12 | Przycisk wyjścia | zestyki: 1xNO/NC/C, Sposób użycia:chwilowy,dotykowy,Typ montazu: nawierzchniowy,Zakres temperatur: od O-+55 stopni C,Obciążenie zesstyków: 30 VDC,3A,Wymiary: 114x40x35 mm | szt | 1
| 13 | Kontroler zintegrowany | Zintegrowany i wielofunkcyjny kontroler dostępu dla pojedyńczego przejścia kontrolowanegojednostronnie.Po dołaczeniu czytnika do portu Wiegand kontroluje przejśscie dwustronne.Urządzenie można przesstawić w tryb pracy w pełni funkcjonalnego czytnika. Kontroler pracujew trybie autonomicznym(nie possiada żadnego portukomunikacyjnego)Programowanie odbywa się za pomoca klawiatury lub kart administratora. W pamięci kontrolera mozna zapisać600 numerów kart wraz z kodem dostępu (598 standardowych + 2 sspecjalne)Urządzenie oferuje ilka rodzajów identyfikacji uzytkownia ( karta,kod dosstepu,karta lub kod dosstepu i karta + kod dosstepu) dosstęp po odczycie 2-4 kart,funkcję śluzy i blokowe wczytywanie kart. | szt | 1
| 14 | Materiały instalacyjne i przewody | Instalacje należy wykonać zgodnie z wymogami PN jak również z wymogami sztuki budowlanej, montaż instalacji CCTV, alarmowej, nagłośnienia - natynkowy z przewodami prowadzonymi w listwach instalacyjnych pcv, peszlach, do kamer doprowadzić dedykowane zasilania, przekrój przewodu stosowny do obciążenia, zasilanie awaryjne podłączyć do wszystkich urządzeń CCTV. Nowowybudowany system CCTV wykonany w cyfrowej technologii IP, wszystkie kamery będą zasilane przez switche POE, cały system podtrzymany przez system UPS. Wykonanie systemu monitoringu, alarmowego obejmuje zastosowanie urządzeń o parametrach nie gorszych niż opisanych w dokumentacji. Zamawiający przewiduje montaż okablowania na zewnątrz oraz wewnątrz budynków, na slupach instalacyjnych , w przestrzeni międzystropowej i w ścianach, w bruzdach pod tynkiem z zaprawieniem bruzd i malowaniem poinstalacyjnym ścian. Wykonawca dokona ew. poprawek malarskich poinstalacyjnych na ścianach i sufitach w miejscach wykonywanych prac. Wszystkie materiały użyte do budowy powinny spełniać warunki określone, posiadać odpowiednie certyfikaty dopuszczające do stosowania w budownictwie. | kpl | 1
3. | System monitoringu na piętrach 0/1/2/3/4/5/6 oraz na zewnatrz budynku. Budynek Pawilon II.
| Lp. | Wykaz urządzeń i materiałów |  | jm | Ilość
| 1 | Rejestrator IP 16 wejść | Wysokiej klasy, wydajny rejestrator IP pozwalający na zapis obrazu z kamer 4K w max rozdzielczości 8 mpx. posiada kompresję obrazu H.265.•Liczba kanałów IP: 16 •Kompresja H.265+/H.264+ •Bitrate: 200Mbps •Odtwarzanie w czasie rzeczywistym: 2x @ 4K / 8x 1080P •Możliwość nagrywania/odtwarzania w rozdzielczości 8 MPX •Wyjścia wideo: HDMI/VGA •Współpraca z producentami kamer: Dahua, Arecont Vision, AXIS, Bosch, Brickcom, Canon, CP Plus, Dynacolor, Honeywell, Panasonic, Pelco, Samsung, Sanyo, Sony, Videotec, Vivotek and etc. •Zgodność ONVIF Version 2.4 •Obsługa 2 dysków SATA (do 12TB łącznie), 2x USB (1x USB3.0) •Obsługa chmury P2P •Podgląd zdalny: Web viewer, CMS(DSS/PSS) & DMSS, Easy4IP | szt | 1
| 2 | Kamera | przetwornik: 1/2.8" 2MP Starvis Progressive Scan CMOS rozdzielczość: 1920x1080 / 50kl/s interfejs: Ethernet 10/100 Base-T PoE 802.3af kompresja: H.265+/ H.265/ H.264+/ H.264 ilość pikseli: 2Mpx czułość: 0.007lux/F1.6-1/3s 30IRE, 0.06lux/F2.0-1/30s 30IRE, 0lux (IR wł.) obiektyw: 3.6mm 2 diody Array IR LED Black Glass (zasięg 40m) AWB, AGC, BLC, HLC, 3D DNR, WDR 120dB, RoI mechaniczny filtr podczerwieni ICR rozbudowane funkcje inteligentnej analizy obrazu (IVS) zgodność ze standardem: ONVIF, PSIA, CGI obudowa: klasa szczelności (IP67)obsługa technologii ePoE (800m - 10Mb/s, 300m - 100Mb/s) obsługa kart microSD / microSDHC / microSDXC do 128GB systemy: QoS, detekcja ruchu, strefy prywatności prędkość i rozdzielczość przetwarzania: 50 kl/s dla 1920x1080 (2Mpx) 50 kl/s dla 1280x960 (1.3Mpx) 50 kl/s dla 1280x720 (720p) bitrate: 24K ~ 10240Kbps (H.264), 14K ~ 9984Kbps (H.265) podgląd obrazu: przeglądarki internetowe: IE, Firefox, Chrome, Safari urządzenia mobilne z systemami: iOS, Android zasilanie: 12V DC lub PoE 48V (802.3af) gwarancja: 36 miesięcy | szt | 4
| 3 | Kamera IPC | przetwornik: 1/2.7" 2MP Progressive Scan CMOS rozdzielczość: 1920x1080 / 25kl/s interfejs: Ethernet 10/100 Base-T PoE 802.3af kompresja: H.265+/ H.265/ H.264+/ H.264/ MJPEG ilość pikseli: 2Mpx czułość: 0.08lux/F2.0-1/3s, 0.3lux/F2.0-1/30s (30IRE), 0lux (IR wł.) obiektyw: 2.8mm 12 diod IR LED (zasięg 30m) AWB, AGC, BLC, HLC, 3D DNR, DWDR, RoI mechaniczny filtr podczerwieni ICR zgodność ze standardem: ONVIF, API obudowa: klasa szczelności (IP67)funkcje inteligentnej analizy obrazu (IVS) systemy: QoS, detekcja ruchu, strefy prywatności prędkość i rozdzielczość przetwarzania: 25 kl/s dla 1920x1080 (2Mpx) 25 kl/s dla 704x576 (D1) bitrate: 32K ~ 10240Kbps (H.264), 12K ~ 6400Kbps (H.265) podgląd obrazu: Smart PSS, DSS, DMSS przeglądarki internetowe: IE, Firefox, Chrome, Safari urządzenia mobilne z systemami: iOS, Android zasilanie: 12V DC lub PoE 48V (802.3af) gwarancja: 36 miesięcy | szt | 8
| 4 | Baza montażowa | Uniwersalna baza montażowa do kamer tubowych / kopułkowych o maksymalnej średnicy pierścienia montażowego 130mm Uszczelniona IP65 | szt | 12
| 5 | Dysk twardy | Dysk przeznaczony jest do systemów monitoringu HD i pracy ciągłej 24/7. Dysk przystosowano do obciążenia do 180 TB rocznie i obsługi nawet 32 kamer, optymalizując go pod kątem wykorzystania w systemach monitoringu wizyjnego. Zawarte w dyskach specjalne oprogramowanie sprzętowe obsługuje transmisję strumieniową ATA, co ogranicza niepożądane zjawisko pikselizacji i „wypadania” klatek wideo, typowe dla systemów monitoringu wyposażonych w dyski standardowe, nieprzystosowane do tego typu zadań .Parametry techniczne: •Producent: WD •Gwarancja: 3 lata •Format szerokości: 3.5 cala •Pojemność: 6000 GB •Interfejs: Serial ATA III •Pamięć cache: 64 MB •Maks. transfer zewnętrzny: 600 MB/s •Wytrzymałość w czasie pracy: 65 G •Wytrzymałość w czasie spoczynku: 250 G •Minimalna głośność: 23 dB •Wysokość: 26.1 mm •Długość: 147 mm •Waga: 640 g | szt | 1
| 6 | Monitor | Przekątna ekranu 32" Rozdzielczość 1920 x 1080 Full HD Typ telewizora LED HDR Nie Zakrzywiony ekran (Curved) Nie Technologia odświeżania Picture Mastering Index Współczynnik płynności obrazu 200 Smart TV Nie Funkcja Miracast Nie Wbudowany tuner DVB-S2 (cyfrowy satelitarny) DVB-T2 (cyfrowy naziemny) DVB-C (cyfrowy kablowy) Funkcje tunera EPG - elektroniczny przewodnik po kanałach telewizyjnych Liczba złączy HDMI 2 szt. Liczba złączy USB 1 szt. Złącze CI Tak Pozostałe złącza Wejście komponentowe/kompozytowe (współdzielone) Wejście RF x 2 Moc głośników 2 x 5 W | szt | 1
| 7 | Doświetlacz z okablowaniem | *Napięcie [V]: 230 Moc [W]: 100W Barwa Światła: Biała Dzienna Strumień świetlny [lm]: 8000lm Temperatura barwowa: 4000-4500k Kąt świecenia [°]: 120° | szt | 4
| 8 | Switch Poe 8porty | Poe Port 8x10/100Mbps, Uplink Port 2x10/100/1000Mbps, Output power 15.4W/30W,Whole Power <120W(52V2,3A),Poe Type End-span,Power Distance <250m,Network standard IEEE802.3AF/AT | szt | 1
| 9 | Switch Poe 4porty | Poe Port 4x10/100Mbps, Uplink Port 2x10/100Mbps, Output power 15.4W/30W,Whole Power <78W(52V1,5A),Poe Type End-span,Power Distance <250m,Network standard IEEE802.3AF/AT | szt | 3
| 10 | Inwerter wraz z akumulatorem podtrzymanie kamer 2h | Napięcie wejściowe Znamionowe: 230VAC Zakres napięcia wejściowego: 156Vac – 294Vac Częstotliwość napięcia wejściowego 50/60Hz ± 10% (auto selekcja) Napięcie wyjściowe Praca sieciowa: 182Vac – 253Vac, Praca bateryjna: 230Vac +/- 5%, Częstotliwość napięcia wyjściowego 50/60Hz ± 1% (auto selekcja) Kształt napięcia wyjściowego Tryb sieciowy: czysty sinus, Tryb bateryjny: czysty sinus Czas przełączenia na UPS Maksymalnie 10 ms | szt | 1
| 11 | Szafa Rack | • rodzaj szafy: stojąca (telekomunikacyjna), • wysokość robocza: 22U, • wymiary [mm] (szer. x gł. x wys.): 600x600x1166, • szerokość montażowa: 19'', • kolor: czarny (RAL 9004), • drzwi przednie: szklane - szkło hartowane, • drzwi tylne: pojedyncze - pełna stal, • maksymalne obciążanie: do 300kg, • szafa rozłożona: do samodzielnego montażu, WYPOSAŻENIE STANDARDOWE: • cyfrowy termostat LCD, • panel wentylacyjny: (2x wentylatory), • 1x półka stała gł. 300mm (dedykowana), • 1x organizer kablowy (poziomy), • 1x listwa zasilająca (5 portowa), • 1x zamek drzwi przednich z klamką, • 1x zamek drzwi tylnych okrągły, • 4x nóżki poziomujące, • 20x śrub montażowych z koszykiem. | szt | 1
| 12 | Przewody i materiały instalacyjne | Instalacje należy wykonać zgodnie z wymogami PN jak również z wymogami sztuki budowlanej, montaż instalacji CCTV, alarmowej, nagłośnienia - natynkowy z przewodami prowadzonymi w listwach instalacyjnych pcv, peszlach, do kamer doprowadzić dedykowane zasilania, przekrój przewodu stosowny do obciążenia, zasilanie awaryjne podłączyć do wszystkich urządzeń CCTV. Nowowybudowany system CCTV wykonany w cyfrowej technologii IP, wszystkie kamery będą zasilane przez switche POE, cały system podtrzymany przez system UPS. Wykonanie systemu monitoringu, alarmowego obejmuje zastosowanie urządzeń o parametrach nie gorszych niż opisanych w dokumentacji. Zamawiający przewiduje montaż okablowania na zewnątrz oraz wewnątrz budynków, na slupach instalacyjnych , w przestrzeni międzystropowej i w ścianach, w bruzdach pod tynkiem z zaprawieniem bruzd i malowaniem poinstalacyjnym ścian. Wykonawca dokona ew. poprawek malarskich poinstalacyjnych na ścianach i sufitach w miejscach wykonywanych prac. Wszystkie materiały użyte do budowy powinny spełniać warunki określone, posiadać odpowiednie certyfikaty dopuszczające do stosowania w budownictwie. | kpl | 1
4. | System monitoringu w budynku Hali nr 11 wraz z kamerami zewnętrznymi
| Lp. | Wykaz urządzeń i materiałów |  | jm | Ilość
| 1 | Rejestrator IP 16 wejść | Wysokiej klasy, wydajny rejestrator IP pozwalający na zapis obrazu z kamer 4K w max rozdzielczości 8 mpx. posiada kompresję obrazu H.265.•Liczba kanałów IP: 16 •Kompresja H.265+/H.264+ •Bitrate: 200Mbps •Odtwarzanie w czasie rzeczywistym: 2x @ 4K / 8x 1080P •Możliwość nagrywania/odtwarzania w rozdzielczości 8 MPX •Wyjścia wideo: HDMI/VGA •Współpraca z producentami kamer: Dahua, Arecont Vision, AXIS, Bosch, Brickcom, Canon, CP Plus, Dynacolor, Honeywell, Panasonic, Pelco, Samsung, Sanyo, Sony, Videotec, Vivotek and etc. •Zgodność ONVIF Version 2.4 •Obsługa 2 dysków SATA (do 12TB łącznie), 2x USB (1x USB3.0) •Obsługa chmury P2P •Podgląd zdalny: Web viewer, CMS(DSS/PSS) & DMSS, Easy4IP | szt | 1
| 2 | Kamera IPC | przetwornik: 1/2.8" 2MP Starvis Progressive Scan CMOS rozdzielczość: 1920x1080 / 50kl/s interfejs: Ethernet 10/100 Base-T PoE 802.3af kompresja: H.265+/ H.265/ H.264+/ H.264 ilość pikseli: 2Mpx czułość: 0.007lux/F1.6-1/3s 30IRE, 0.06lux/F2.0-1/30s 30IRE, 0lux (IR wł.) obiektyw: 3.6mm 2 diody Array IR LED Black Glass (zasięg 40m) AWB, AGC, BLC, HLC, 3D DNR, WDR 120dB, RoI mechaniczny filtr podczerwieni ICR rozbudowane funkcje inteligentnej analizy obrazu (IVS) zgodność ze standardem: ONVIF, PSIA, CGI obudowa: klasa szczelności (IP67)obsługa technologii ePoE (800m - 10Mb/s, 300m - 100Mb/s) obsługa kart microSD / microSDHC / microSDXC do 128GB systemy: QoS, detekcja ruchu, strefy prywatności prędkość i rozdzielczość przetwarzania: 50 kl/s dla 1920x1080 (2Mpx) 50 kl/s dla 1280x960 (1.3Mpx) 50 kl/s dla 1280x720 (720p) bitrate: 24K ~ 10240Kbps (H.264), 14K ~ 9984Kbps (H.265) podgląd obrazu: przeglądarki internetowe: IE, Firefox, Chrome, Safari urządzenia mobilne z systemami: iOS, Android zasilanie: 12V DC lub PoE 48V (802.3af) gwarancja: 36 miesięcy | szt | 6
| 3 | Kamera IPC | przetwornik: 1/2.7" 2MP Progressive Scan CMOS rozdzielczość: 1920x1080 / 25kl/s interfejs: Ethernet 10/100 Base-T PoE 802.3af kompresja: H.265+/ H.265/ H.264+/ H.264/ MJPEG ilość pikseli: 2Mpx czułość: 0.08lux/F2.0-1/3s, 0.3lux/F2.0-1/30s (30IRE), 0lux (IR wł.) obiektyw: 2.8mm 12 diod IR LED (zasięg 30m) AWB, AGC, BLC, HLC, 3D DNR, DWDR, RoI mechaniczny filtr podczerwieni ICR zgodność ze standardem: ONVIF, API obudowa: klasa szczelności (IP67)funkcje inteligentnej analizy obrazu (IVS) systemy: QoS, detekcja ruchu, strefy prywatności prędkość i rozdzielczość przetwarzania: 25 kl/s dla 1920x1080 (2Mpx) 25 kl/s dla 704x576 (D1) bitrate: 32K ~ 10240Kbps (H.264), 12K ~ 6400Kbps (H.265) podgląd obrazu: Smart PSS, DSS, DMSS przeglądarki internetowe: IE, Firefox, Chrome, Safari urządzenia mobilne z systemami: iOS, Android zasilanie: 12V DC lub PoE 48V (802.3af) gwarancja: 36 miesięc | szt | 4
| 4 | Baza montażowa | Uniwersalna baza montażowa do kamer tubowych / kopułkowych o maksymalnej średnicy pierścienia montażowego 130mm Uszczelniona IP65 | szt | 10
| 5 | Dysk twardy | Dysk przeznaczony jest do systemów monitoringu HD i pracy ciągłej 24/7. Dysk przystosowano do obciążenia do 180 TB rocznie i obsługi nawet 32 kamer, optymalizując go pod kątem wykorzystania w systemach monitoringu wizyjnego. Zawarte w dyskach specjalne oprogramowanie sprzętowe obsługuje transmisję strumieniową ATA, co ogranicza niepożądane zjawisko pikselizacji i „wypadania” klatek wideo, typowe dla systemów monitoringu wyposażonych w dyski standardowe, nieprzystosowane do tego typu zadań .Parametry techniczne: •Producent: WD •Gwarancja: 3 lata •Format szerokości: 3.5 cala •Pojemność: 6000 GB •Interfejs: Serial ATA III •Pamięć cache: 64 MB •Maks. transfer zewnętrzny: 600 MB/s •Wytrzymałość w czasie pracy: 65 G •Wytrzymałość w czasie spoczynku: 250 G •Minimalna głośność: 23 dB •Wysokość: 26.1 mm •Długość: 147 mm •Waga: 640 g | szt | 1
| 6 | Monitor | Przekątna ekranu 32" Rozdzielczość 1920 x 1080 Full HD Typ telewizora LED HDR Nie Zakrzywiony ekran (Curved) Nie Technologia odświeżania Picture Mastering Index Współczynnik płynności obrazu 200 Smart TV Nie Funkcja Miracast Nie Wbudowany tuner DVB-S2 (cyfrowy satelitarny) DVB-T2 (cyfrowy naziemny) DVB-C (cyfrowy kablowy) Funkcje tunera EPG - elektroniczny przewodnik po kanałach telewizyjnych Liczba złączy HDMI 2 szt. Liczba złączy USB 1 szt. Złącze CI Tak Pozostałe złącza Wejście komponentowe/kompozytowe (współdzielone) Wejście RF x 2 Moc głośników 2 x 5 W | szt | 1
| 7 | Doświetlacz z okablowaniem | *Napięcie [V]: 230 Moc [W]: 100W Barwa Światła: Biała Dzienna Strumień świetlny [lm]: 8000lm Temperatura barwowa: 4000-4500k Kąt świecenia [°]: 120° | szt | 6
| 8 | Switch Poe 8porty | Poe Port 8x10/100Mbps, Uplink Port 2x10/100/1000Mbps, Output power 15.4W/30W,Whole Power <120W(52V2,3A),Poe Type End-span,Power Distance <250m,Network standard IEEE802.3AF/AT | szt | 1
| 9 | Switch Poe 4porty | Poe Port 4x10/100Mbps, Uplink Port 2x10/100Mbps, Output power 15.4W/30W,Whole Power <78W(52V1,5A),Poe Type End-span,Power Distance <250m,Network standard IEEE802.3AF/AT | szt | 2
| 10 | Szafa Rack | • rodzaj szafy: stojąca (telekomunikacyjna), • wysokość robocza: 22U, • wymiary [mm] (szer. x gł. x wys.): 600x600x1166, • szerokość montażowa: 19'', • kolor: czarny (RAL 9004), • drzwi przednie: szklane - szkło hartowane, • drzwi tylne: pojedyncze - pełna stal, • maksymalne obciążanie: do 300kg, • szafa rozłożona: do samodzielnego montażu, WYPOSAŻENIE STANDARDOWE: • cyfrowy termostat LCD, • panel wentylacyjny: (2x wentylatory), • 1x półka stała gł. 300mm (dedykowana), • 1x organizer kablowy (poziomy), • 1x listwa zasilająca (5 portowa), • 1x zamek drzwi przednich z klamką, • 1x zamek drzwi tylnych okrągły, • 4x nóżki poziomujące, • 20x śrub montażowych z koszykiem. | szt | 1
| 11 | Inwerter wraz z akumulatorem podtrzymanie kamer 2h | Napięcie wejściowe Znamionowe: 230VAC Zakres napięcia wejściowego: 156Vac – 294Vac Częstotliwość napięcia wejściowego 50/60Hz ± 10% (auto selekcja) Napięcie wyjściowe Praca sieciowa: 182Vac – 253Vac, Praca bateryjna: 230Vac +/- 5%, Częstotliwość napięcia wyjściowego 50/60Hz ± 1% (auto selekcja) Kształt napięcia wyjściowego Tryb sieciowy: czysty sinus, Tryb bateryjny: czysty sinus Czas przełączenia na UPS Maksymalnie 10 ms | szt | 1
| 12 | przewody i materiały instalacyjne | Instalacje należy wykonać zgodnie z wymogami PN jak również z wymogami sztuki budowlanej, montaż instalacji CCTV, alarmowej, nagłośnienia - natynkowy z przewodami prowadzonymi w listwach instalacyjnych pcv, peszlach, do kamer doprowadzić dedykowane zasilania, przekrój przewodu stosowny do obciążenia, zasilanie awaryjne podłączyć do wszystkich urządzeń CCTV. Nowowybudowany system CCTV wykonany w cyfrowej technologii IP, wszystkie kamery będą zasilane przez switche POE, cały system podtrzymany przez system UPS. Wykonanie systemu monitoringu, alarmowego obejmuje zastosowanie urządzeń o parametrach nie gorszych niż opisanych w dokumentacji. Zamawiający przewiduje montaż okablowania na zewnątrz oraz wewnątrz budynków, na slupach instalacyjnych , w przestrzeni międzystropowej i w ścianach, w bruzdach pod tynkiem z zaprawieniem bruzd i malowaniem poinstalacyjnym ścian. Wykonawca dokona ew. poprawek malarskich poinstalacyjnych na ścianach i sufitach w miejscach wykonywanych prac. Wszystkie materiały użyte do budowy powinny spełniać warunki określone, posiadać odpowiednie certyfikaty dopuszczające do stosowania w budownictwie. | kpl | 1
5. | System elektrozaczepów i kart kontroli dostępu budynku Hali nr 11
| Lp. | Wykaz urządzeń i materiałów |  | jm | Ilość
| 1 | Szafa rack | szafy RACK są idealnym rozwiązaniem dla sieci komputerowych, systemów alarmowych i CCTV oraz RTV, a także mogą być szeroko wykorzystywane w systemach nagłośnienia oraz w systemach automatyki. Dzięki temu urządzenia są zabezpieczone przed przypadkowymi mechanicznymi uszkodzeniami. Szafy typu RACK są łatwe i szybkie w montażu. Posiadają trwałą i niezawodną konstrukcję o estetycznym wyglądzie, która w tym przypadku pozwala na montaż urządzeń do 60kg.Przednie drzwi zostały wykonane z hartowanego szkła, co zwiększa jego wytrzymałość mechaniczną i termiczną. Reszta ścian została zrobiona z blachy malowanej proszkowo, dzięki temu odporna jest na rdzę, utlenianie i ścieranie lakieru. Boczne panele mogą być zdejmowane bez użycia jakichkolwiek narzędzi (drzwi zatrzaskowe), co daję jeszcze większy dostęp do montowanych urządzeń. Istnieje także możliwość demontażu tylnej części szafy. . W szafie występują różne możliwości wprowadzenia przewodów w części tylnej (góra, dół). | szt | 1
| 2 | Elektrozwora drzwiowa | Siła trzymania:280 kg,Czujnik stanu drzwi:tak,Czujnik stanu zamka:tak,Rodzaj zwory:nawierzchniowa,Zasilanie:12VDC,480mA,24VDC,240mA Wymiary: 250x47x26 mm | szt | 2
| 3 | Zasilacz transformatorowy | Impulsowy zasilacz buforowy do urządzeń 12V DC, o maksymalnym poborze prądu 2A (napięcie wyjściowe 13.8V DC). Zbudowany z wysokiej jakości modułu zasilacza impulsowego, cechuje się niezawodnością i stabilnymi parametrami pracy ciągłej | szt | 2
| 4 | Przycisk wyjścia | zestyki: 1xNO/NC/C, Sposób użycia:chwilowy,dotykowy,Typ montazu: nawierzchniowy,Zakres temperatur: od O-+55 stopni C,Obciążenie zesstyków: 30 VDC,3A,Wymiary: 114x40x35 mm | szt | 2
| 5 | Kontroler zintegrowany | Zintegrowany i wielofunkcyjny kontroler dosstępu dla pojedyńczego przejścia kontrolowanegojednostronnie.Po dołaczeniu czytnika do portu Wiegand kontroluje przejśscie dwustronne.Urządzenie można przesstawić w tryb pracy w pełni funkcjonalnego czytnika. Kontroler pracujew trybie autonomicznym(nie possiada żadnego portukomunikacyjnego)Programowanie odbywa się za pomoca klawiatury lub kart administratora. W pamięci kontrolera mozna zapisać600 numerów kart wraz z kodem dostępu (598 standardowych + 2 sspecjalne)Urządzenie oferuje ilka rodzajów identyfikacji uzytkownia ( karta,kod dosstepu,karta lub kod dosstepu i karta + kod dosstepu) dosstęp po odczycie 2-4 kart,funkcję śluzy i blokowe wczytywanie kart. | szt | 1
| 6 | przewody i materiały instalacyjne | Instalacje należy wykonać zgodnie z wymogami PN jak również z wymogami sztuki budowlanej, montaż instalacji CCTV, alarmowej, nagłośnienia - natynkowy z przewodami prowadzonymi w listwach instalacyjnych pcv, peszlach, do kamer doprowadzić dedykowane zasilania, przekrój przewodu stosowny do obciążenia, zasilanie awaryjne podłączyć do wszystkich urządzeń CCTV. Nowowybudowany system CCTV wykonany w cyfrowej technologii IP, wszystkie kamery będą zasilane przez switche POE, cały system podtrzymany przez system UPS. Wykonanie systemu monitoringu, alarmowego obejmuje zastosowanie urządzeń o parametrach nie gorszych niż opisanych w dokumentacji. Zamawiający przewiduje montaż okablowania na zewnątrz oraz wewnątrz budynków, na slupach instalacyjnych , w przestrzeni międzystropowej i w ścianach, w bruzdach pod tynkiem z zaprawieniem bruzd i malowaniem poinstalacyjnym ścian. Wykonawca dokona ew. poprawek malarskich poinstalacyjnych na ścianach i sufitach w miejscach wykonywanych prac. Wszystkie materiały użyte do budowy powinny spełniać warunki określone, posiadać odpowiednie certyfikaty dopuszczające do stosowania w budownictwie. | kpl | 1
| 7 | wideodomofon | dla obiektu należy zabudować wideodomofony przy kazdym wejściu (od str. Wschodniej przy bramie i od str. Zachodniej wejście główne) dla około 20 użytkowników, należy wycenić rozprowadzenie systemu w taki sposób aby doprowadzić do obecnych użytkowników oraz mieć możliwość rozbudowy w przypadku nowych najemców.Dla określenia standardów wideofonów, załączamy karty katalogowe przykładowych urządzen, możliwe jest zabudowania urządzen innego producenta ale o prametrach nie gorszych niż podane w kartach katalogowych. | kpl | 2
6. | System monitoringu strona lewa Budynek S - Centrum szkoleniowE wraz z parkingiem, recepcją, winda, parter biurowca "GIG Office point" - 12 kondygnacji
| Lp. | Wykaz urządzeń i materiałów |  | jm | Ilość
| 1 | Rejestrator IP 32 wejścia | •Liczba kanałów IP: 32 •Kompresja H.265/H.264/MJPEG •Bitrate: 200Mbps •Odtwarzanie w czasie rzeczywistym: 2@4K / 8@1080P •Możliwość nagrywania/odtwarzania w rozdzielczości 8 MPX •Wyjścia wideo: HDMI/VGA •Współpraca z producentami kamer: Dahua, Arecont Vision, AXIS, Bosch, Brickcom, Canon, CP Plus, Dynacolor, Honeywell, Panasonic, Pelco, Samsung, Sanyo, Sony, Videotec, Vivotek and etc. •Zgodność ONVIF Version 2.4 •Sterowanie kamerami PTZ - Inteligentne pozycjonowanie 3D z kamerą PTZ Dahua •Obsługa 4 dysków SATA (do 24TB łącznie), 2x USB(1x USB3.0) •Obsługa chmury P2P •Podgląd zdalny: Web viewer; Oprogramowanie CMS(DSS/PSS) służące do zarządzania na komputerze; aplikacja mobilna | szt | 2
| 2 | Kamera IPC | przetwornik: 1/2.8" 2MP Starvis Progressive Scan CMOS rozdzielczość: 1920x1080 / 50kl/s interfejs: Ethernet 10/100 Base-T PoE 802.3af kompresja: H.265+/ H.265/ H.264+/ H.264 ilość pikseli: 2Mpx czułość: 0.007lux/F1.6-1/3s 30IRE, 0.06lux/F2.0-1/30s 30IRE, 0lux (IR wł.) obiektyw: 3.6mm 2 diody Array IR LED Black Glass (zasięg 40m) AWB, AGC, BLC, HLC, 3D DNR, WDR 120dB, RoI mechaniczny filtr podczerwieni ICR rozbudowane funkcje inteligentnej analizy obrazu (IVS) zgodność ze standardem: ONVIF, PSIA, CGI obudowa: klasa szczelności (IP67)obsługa technologii ePoE (800m - 10Mb/s, 300m - 100Mb/s) obsługa kart microSD / microSDHC / microSDXC do 128GB systemy: QoS, detekcja ruchu, strefy prywatności prędkość i rozdzielczość przetwarzania: 50 kl/s dla 1920x1080 (2Mpx) 50 kl/s dla 1280x960 (1.3Mpx) 50 kl/s dla 1280x720 (720p) bitrate: 24K ~ 10240Kbps (H.264), 14K ~ 9984Kbps (H.265) podgląd obrazu: przeglądarki internetowe: IE, Firefox, Chrome, Safari urządzenia mobilne z systemami: iOS, Android zasilanie: 12V DC lub PoE 48V (802.3af) gwarancja: 36 miesięcy | szt | 24
| 3 | Kamera IPC | przetwornik: 1/2.7" 2MP Progressive Scan CMOS rozdzielczość: 1920x1080 / 25kl/s interfejs: Ethernet 10/100 Base-T PoE 802.3af kompresja: H.265+/ H.265/ H.264+/ H.264/ MJPEG ilość pikseli: 2Mpx czułość: 0.08lux/F2.0-1/3s, 0.3lux/F2.0-1/30s (30IRE), 0lux (IR wł.) obiektyw: 2.8mm 12 diod IR LED (zasięg 30m) AWB, AGC, BLC, HLC, 3D DNR, DWDR, RoI mechaniczny filtr podczerwieni ICR zgodność ze standardem: ONVIF, API obudowa: klasa szczelności (IP67)funkcje inteligentnej analizy obrazu (IVS) systemy: QoS, detekcja ruchu, strefy prywatności prędkość i rozdzielczość przetwarzania: 25 kl/s dla 1920x1080 (2Mpx) 25 kl/s dla 704x576 (D1) bitrate: 32K ~ 10240Kbps (H.264), 12K ~ 6400Kbps (H.265) podgląd obrazu: Smart PSS, DSS, DMSS przeglądarki internetowe: IE, Firefox, Chrome, Safari urządzenia mobilne z systemami: iOS, Android zasilanie: 12V DC lub PoE 48V (802.3af) gwarancja: 36 miesięcy | szt | 30
| 4 | Baza montażowa | Uniwersalna baza montażowa do kamer tubowych / kopułkowych o maksymalnej średnicy pierścienia montażowego 130mm Uszczelniona IP65 | szt | 54
| 5 | Dysk twardy | Dysk przeznaczony jest do systemów monitoringu HD i pracy ciągłej 24/7. Dysk przystosowano do obciążenia do 180 TB rocznie i obsługi nawet 32 kamer, optymalizując go pod kątem wykorzystania w systemach monitoringu wizyjnego. Zawarte w dyskach specjalne oprogramowanie sprzętowe obsługuje transmisję strumieniową ATA, co ogranicza niepożądane zjawisko pikselizacji i „wypadania” klatek wideo, typowe dla systemów monitoringu wyposażonych w dyski standardowe, nieprzystosowane do tego typu zadań .Parametry techniczne: •Producent: WD •Gwarancja: 3 lata •Format szerokości: 3.5 cala •Pojemność: 6000 GB •Interfejs: Serial ATA III •Pamięć cache: 64 MB •Maks. transfer zewnętrzny: 600 MB/s •Wytrzymałość w czasie pracy: 65 G •Wytrzymałość w czasie spoczynku: 250 G •Minimalna głośność: 23 dB •Wysokość: 26.1 mm •Długość: 147 mm •Waga: 640 g | szt | 6
| 6 | Monitor | Przekątna ekranu 32" Rozdzielczość 1920 x 1080 Full HD Typ telewizora LED HDR Nie Zakrzywiony ekran (Curved) Nie Technologia odświeżania Picture Mastering Index Współczynnik płynności obrazu 200 Smart TV Nie Funkcja Miracast Nie Wbudowany tuner DVB-S2 (cyfrowy satelitarny) DVB-T2 (cyfrowy naziemny) DVB-C (cyfrowy kablowy) Funkcje tunera EPG - elektroniczny przewodnik po kanałach telewizyjnych Liczba złączy HDMI 2 szt. Liczba złączy USB 1 szt. Złącze CI Tak Pozostałe złącza Wejście komponentowe/kompozytowe (współdzielone) Wejście RF x 2 Moc głośników 2 x 5 W | szt | 2
| 7 | Doświetlacz z okablowaniem | *Napięcie [V]: 230 Moc [W]: 100W Barwa Światła: Biała Dzienna Strumień świetlny [lm]: 8000lm Temperatura barwowa: 4000-4500k Kąt świecenia [°]: 120° | szt | 14
| 8 | Switch Poe 8porty | Poe Port 8x10/100Mbps, Uplink Port 2x10/100/1000Mbps, Output power 15.4W/30W,Whole Power <120W(52V2,3A),Poe Type End-span,Power Distance <250m,Network standard IEEE802.3AF/AT | szt | 5
| 9 | Switch Poe 4porty | Poe Port 4x10/100Mbps, Uplink Port 2x10/100Mbps, Output power 15.4W/30W,Whole Power <78W(52V1,5A),Poe Type End-span,Power Distance <250m,Network standard IEEE802.3AF/AT | szt | 6
| 10 | Szafa Rack 19 | • rodzaj szafy: stojąca (telekomunikacyjna), • wysokość robocza: 22U, • wymiary [mm] (szer. x gł. x wys.): 600x600x1166, • szerokość montażowa: 19'', • kolor: czarny (RAL 9004), • drzwi przednie: szklane - szkło hartowane, • drzwi tylne: pojedyncze - pełna stal, • maksymalne obciążanie: do 300kg, • szafa rozłożona: do samodzielnego montażu, WYPOSAŻENIE STANDARDOWE: • cyfrowy termostat LCD, • panel wentylacyjny: (2x wentylatory), • 1x półka stała gł. 300mm (dedykowana), • 1x organizer kablowy (poziomy), • 1x listwa zasilająca (5 portowa), • 1x zamek drzwi przednich z klamką, • 1x zamek drzwi tylnych okrągły, • 4x nóżki poziomujące, • 20x śrub montażowych z koszykiem. | szt | 1
| 11 | Inwerter wraz z akumulatorem podtrzymanie kamer 2h | Napięcie wejściowe Znamionowe: 230VAC Zakres napięcia wejściowego: 156Vac – 294Vac Częstotliwość napięcia wejściowego 50/60Hz ± 10% (auto selekcja) Napięcie wyjściowe Praca sieciowa: 182Vac – 253Vac, Praca bateryjna: 230Vac +/- 5%, Częstotliwość napięcia wyjściowego 50/60Hz ± 1% (auto selekcja) Kształt napięcia wyjściowego Tryb sieciowy: czysty sinus, Tryb bateryjny: czysty sinus Czas przełączenia na UPS Maksymalnie 10 ms | szt | 1
| 12 | przewody i materiały instalacyjne | Instalacje należy wykonać zgodnie z wymogami PN jak również z wymogami sztuki budowlanej, montaż instalacji CCTV, alarmowej, nagłośnienia - natynkowy z przewodami prowadzonymi w listwach instalacyjnych pcv, peszlach, do kamer doprowadzić dedykowane zasilania, przekrój przewodu stosowny do obciążenia, zasilanie awaryjne podłączyć do wszystkich urządzeń CCTV. Nowowybudowany system CCTV wykonany w cyfrowej technologii IP, wszystkie kamery będą zasilane przez switche POE, cały system podtrzymany przez system UPS. Wykonanie systemu monitoringu, alarmowego obejmuje zastosowanie urządzeń o parametrach nie gorszych niż opisanych w dokumentacji. Zamawiający przewiduje montaż okablowania na zewnątrz oraz wewnątrz budynków, na slupach instalacyjnych , w przestrzeni międzystropowej i w ścianach, w bruzdach pod tynkiem z zaprawieniem bruzd i malowaniem poinstalacyjnym ścian. Wykonawca dokona ew. poprawek malarskich poinstalacyjnych na ścianach i sufitach w miejscach wykonywanych prac. Wszystkie materiały użyte do budowy powinny spełniać warunki określone, posiadać odpowiednie certyfikaty dopuszczające do stosowania w budownictwie. | kpl | 1
| 12/a | korytko kablowe 35x15 |  | mb | 240
| 12/b | puszka instalacyjna 120x120 |  | szt | 20
| 12/c | listwa zasilajaca |  | szt | 1
7. | System monitoringu strona prawa: Bydynek A i CCTW
| 1 | Rejestrator IP 32 wejścia | •Liczba kanałów IP: 32 •Kompresja H.265/H.264/MJPEG •Bitrate: 200Mbps •Odtwarzanie w czasie rzeczywistym: 2@4K / 8@1080P •Możliwość nagrywania/odtwarzania w rozdzielczości 8 MPX •Wyjścia wideo: HDMI/VGA •Współpraca z producentami kamer: Dahua, Arecont Vision, AXIS, Bosch, Brickcom, Canon, CP Plus, Dynacolor, Honeywell, Panasonic, Pelco, Samsung, Sanyo, Sony, Videotec, Vivotek and etc. •Zgodność ONVIF Version 2.4 •Sterowanie kamerami PTZ - Inteligentne pozycjonowanie 3D z kamerą PTZ Dahua •Obsługa 4 dysków SATA (do 24TB łącznie), 2x USB(1x USB3.0) •Obsługa chmury P2P •Podgląd zdalny: Web viewer; Oprogramowanie CMS(DSS/PSS) służące do zarządzania na komputerze; aplikacja mobilna DMSS | szt | 1
| 2 | Kamera IPC | przetwornik: 1/2.8" 2MP Starvis Progressive Scan CMOS rozdzielczość: 1920x1080 / 50kl/s interfejs: Ethernet 10/100 Base-T PoE 802.3af kompresja: H.265+/ H.265/ H.264+/ H.264 ilość pikseli: 2Mpx czułość: 0.007lux/F1.6-1/3s 30IRE, 0.06lux/F2.0-1/30s 30IRE, 0lux (IR wł.) obiektyw: 3.6mm 2 diody Array IR LED Black Glass (zasięg 40m) AWB, AGC, BLC, HLC, 3D DNR, WDR 120dB, RoI mechaniczny filtr podczerwieni ICR rozbudowane funkcje inteligentnej analizy obrazu (IVS) zgodność ze standardem: ONVIF, PSIA, CGI obudowa: klasa szczelności (IP67)obsługa technologii ePoE (800m - 10Mb/s, 300m - 100Mb/s) obsługa kart microSD / microSDHC / microSDXC do 128GB systemy: QoS, detekcja ruchu, strefy prywatności prędkość i rozdzielczość przetwarzania: 50 kl/s dla 1920x1080 (2Mpx) 50 kl/s dla 1280x960 (1.3Mpx) 50 kl/s dla 1280x720 (720p) bitrate: 24K ~ 10240Kbps (H.264), 14K ~ 9984Kbps (H.265) podgląd obrazu: przeglądarki internetowe: IE, Firefox, Chrome, Safari urządzenia mobilne z systemami: iOS, Android zasilanie: 12V DC lub PoE 48V (802.3af) gwarancja: 36 miesięcy | szt | 21
| 3 | Kamera IPC | przetwornik: 1/2.7" 2MP Progressive Scan CMOS rozdzielczość: 1920x1080 / 25kl/s interfejs: Ethernet 10/100 Base-T PoE 802.3af kompresja: H.265+/ H.265/ H.264+/ H.264/ MJPEG ilość pikseli: 2Mpx czułość: 0.08lux/F2.0-1/3s, 0.3lux/F2.0-1/30s (30IRE), 0lux (IR wł.) obiektyw: 2.8mm 12 diod IR LED (zasięg 30m) AWB, AGC, BLC, HLC, 3D DNR, DWDR, RoI mechaniczny filtr podczerwieni ICR zgodność ze standardem: ONVIF, API obudowa: klasa szczelności (IP67)funkcje inteligentnej analizy obrazu (IVS) systemy: QoS, detekcja ruchu, strefy prywatności prędkość i rozdzielczość przetwarzania: 25 kl/s dla 1920x1080 (2Mpx) 25 kl/s dla 704x576 (D1) bitrate: 32K ~ 10240Kbps (H.264), 12K ~ 6400Kbps (H.265) podgląd obrazu: Smart PSS, DSS, DMSS przeglądarki internetowe: IE, Firefox, Chrome, Safari urządzenia mobilne z systemami: iOS, Android zasilanie: 12V DC lub PoE 48V (802.3af) gwarancja: 36 miesięcy | szt | 3
| 4 | Baza montażowa | Uniwersalna baza montażowa do kamer tubowych / kopułkowych o maksymalnej średnicy pierścienia montażowego 130mm Uszczelniona IP65 | szt | 24
| 5 | Dysk twardy | Dysk przeznaczony jest do systemów monitoringu HD i pracy ciągłej 24/7. Dysk przystosowano do obciążenia do 180 TB rocznie i obsługi nawet 32 kamer, optymalizując go pod kątem wykorzystania w systemach monitoringu wizyjnego. Zawarte w dyskach specjalne oprogramowanie sprzętowe obsługuje transmisję strumieniową ATA, co ogranicza niepożądane zjawisko pikselizacji i „wypadania” klatek wideo, typowe dla systemów monitoringu wyposażonych w dyski standardowe, nieprzystosowane do tego typu zadań .Parametry techniczne: •Producent: WD •Gwarancja: 3 lata •Format szerokości: 3.5 cala •Pojemność: 6000 GB •Interfejs: Serial ATA III •Pamięć cache: 64 MB •Maks. transfer zewnętrzny: 600 MB/s •Wytrzymałość w czasie pracy: 65 G •Wytrzymałość w czasie spoczynku: 250 G •Minimalna głośność: 23 dB •Wysokość: 26.1 mm •Długość: 147 mm •Waga: 640 g | szt | 3
| 6 | Monitor | Przekątna ekranu 32" Rozdzielczość 1920 x 1080 Full HD Typ telewizora LED HDR Nie Zakrzywiony ekran (Curved) Nie Technologia odświeżania Picture Mastering Index Współczynnik płynności obrazu 200 Smart TV Nie Funkcja Miracast Nie Wbudowany tuner DVB-S2 (cyfrowy satelitarny) DVB-T2 (cyfrowy naziemny) DVB-C (cyfrowy kablowy) Funkcje tunera EPG - elektroniczny przewodnik po kanałach telewizyjnych Liczba złączy HDMI 2 szt. Liczba złączy USB 1 szt. Złącze CI Tak Pozostałe złącza Wejście komponentowe/kompozytowe (współdzielone) Wejście RF x 2 Moc głośników 2 x 5 W | szt | 1
| 7 | Doświetlacz z okablowaniem | *Napięcie [V]: 230 Moc [W]: 100W Barwa Światła: Biała Dzienna Strumień świetlny [lm]: 8000lm Temperatura barwowa: 4000-4500k Kąt świecenia [°]: 120° | szt | 12
| 8 | Switch Poe 8porty | Poe Port 8x10/100Mbps, Uplink Port 2x10/100/1000Mbps, Output power 15.4W/30W,Whole Power <120W(52V2,3A),Poe Type End-span,Power Distance <250m,Network standard IEEE802.3AF/AT | szt | 2
| 9 | Switch Poe 4porty | Poe Port 4x10/100Mbps, Uplink Port 2x10/100Mbps, Output power 15.4W/30W,Whole Power <78W(52V1,5A),Poe Type End-span,Power Distance <250m,Network standard IEEE802.3AF/AT | szt | 6
| 10 | Inwerter wraz z akumulatorem podtrzymanie kamer 2h | Napięcie wejściowe Znamionowe: 230VAC Zakres napięcia wejściowego: 156Vac – 294Vac Częstotliwość napięcia wejściowego 50/60Hz ± 10% (auto selekcja) Napięcie wyjściowe Praca sieciowa: 182Vac – 253Vac, Praca bateryjna: 230Vac +/- 5%, Częstotliwość napięcia wyjściowego 50/60Hz ± 1% (auto selekcja) Kształt napięcia wyjściowego Tryb sieciowy: czysty sinus, Tryb bateryjny: czysty sinus Czas przełączenia na UPS Maksymalnie 10 ms | szt | 1
| 11 | Szafa Rack 19 | • rodzaj szafy: stojąca (telekomunikacyjna), • wysokość robocza: 22U, • wymiary [mm] (szer. x gł. x wys.): 600x600x1166, • szerokość montażowa: 19'', • kolor: czarny (RAL 9004), • drzwi przednie: szklane - szkło hartowane, • drzwi tylne: pojedyncze - pełna stal, • maksymalne obciążanie: do 300kg, • szafa rozłożona: do samodzielnego montażu, WYPOSAŻENIE STANDARDOWE: • cyfrowy termostat LCD, • panel wentylacyjny: (2x wentylatory), • 1x półka stała gł. 300mm (dedykowana), • 1x organizer kablowy (poziomy), • 1x listwa zasilająca (5 portowa), • 1x zamek drzwi przednich z klamką, • 1x zamek drzwi tylnych okrągły, • 4x nóżki poziomujące, • 20x śrub montażowych z koszykiem. | szt | 1
| 12 | przewody i materiały instalacyjne | Instalacje należy wykonać zgodnie z wymogami PN jak również z wymogami sztuki budowlanej, montaż instalacji CCTV, alarmowej, nagłośnienia - natynkowy z przewodami prowadzonymi w listwach instalacyjnych pcv, peszlach, do kamer doprowadzić dedykowane zasilania, przekrój przewodu stosowny do obciążenia, zasilanie awaryjne podłączyć do wszystkich urządzeń CCTV. Nowowybudowany system CCTV wykonany w cyfrowej technologii IP, wszystkie kamery będą zasilane przez switche POE, cały system podtrzymany przez system UPS. Wykonanie systemu monitoringu, alarmowego obejmuje zastosowanie urządzeń o parametrach nie gorszych niż opisanych w dokumentacji. Zamawiający przewiduje montaż okablowania na zewnątrz oraz wewnątrz budynków, na slupach instalacyjnych , w przestrzeni międzystropowej i w ścianach, w bruzdach pod tynkiem z zaprawieniem bruzd i malowaniem poinstalacyjnym ścian. Wykonawca dokona ew. poprawek malarskich poinstalacyjnych na ścianach i sufitach w miejscach wykonywanych prac. Wszystkie materiały użyte do budowy powinny spełniać warunki określone, posiadać odpowiednie certyfikaty dopuszczające do stosowania w budownictwie. | kpl | 1
8. | System nagłośnienia
| Lp. | Wykaz urządzeń i materiałów |  | jm | Ilość
| 1 | Wzmacniacz | Wzmacniacz 250W moc wyjściowa: 250W RMS wyjścia linii głośnikowych: 4~16Ω, 70V, 100V 6 stref z indywidualną regulacją.Wyposażony w odtwarzacz MP3 z wyświetlaczem i tuner radiowy | szt | 2
| 2 | Tuba głośnikowa | moc wyjściowa:30W, Pasmo:80Hz-16kHZ projekcyjny głosniki moc maksymalna:30W moc na zaczepach: 30W system pracy: 100V | szt | 12
| 3 | Mikrofon | Waga: 370 g Wysokość x Szerokość x Głębokość: 166.0 × 54.2 × 54.2 mm Charakterystyka częstotliwościowa: 55 Hz – 14 kHz Charakterystyka częstotliwościowa: Kształtowana Czułość: -57.00 dBV/Pa – 1.30 mV/Pa Rodzaj przetwornika: Dynamiczny Charakterystyka kierunkowa: Kardioidalna Złącza: 3-stykowe XLR | szt | 1
| 4 | Przewód głośnikowy | Temperatura pracy: Instalacja na stałe: -30°C do 80°C Instalacje ruchome: -5°C do 70°C Napięcie pracy: 300V Min. promień gięcia: 5 x Ø | kpl | 1