## specyfikacja urządzeń
Specyfikacja urządzeń systemu ochrony - KD "Barbara"
System alarmowy - Zapalniki
Lp. | Wykaz urządzeń i materiałów |  |  | jm | Ilość
1 | Centrala alarmowa |  | Zaawansowane centrale alarmowe oferujące oprócz funkcji alarmowych, również możliwość realizowania systemów automatyki domowej oraz kontroli dostępu. Dzięki szerokiej gamie modułów rozszerzeń, ich możliwości mogą być dostosowane do bieżących potrzeb – od niewielkich systemów, po rozległe instalacje. Możliwości komunikacyjne w połączeniu z dodatkowymi modułami – GSM oraz TCP/IP. obsługa od 8 do 32 wejść możliwość podziału systemu na 16 stref, 4 partycje obsługa od 8 do 32 programowalnych wyjść magistrale komunikacyjne do podłączania manipulatorów i modułów rozszerzeń wbudowany komunikator telefoniczny z funkcją monitoringu, powiadamiania głosowego i zdalnego sterowania obsługa systemu przy pomocy manipulatorów LCD, klawiatur strefowych, pilotów i kart zbliżeniowych oraz zdalnie z użyciem komputera lub telefonu komórkowego 28 niezależnych timerów do automatycznego sterowania funkcje kontroli dostępu i automatyki domowej pamięć 439 zdarzeń z funkcją wydruku obsługa do 64+4+1 użytkowników port RS–232 – gniazdo RJ możliwość aktualizacji oprogramowania za pomocą komputera wbudowany zasilacz impulsowy o wydajności 1,2 A z funkcjami ładowania akumulatora i diagnostyki | kpl | 1
2 | Obudowa centrali |  | obudowa do centra; miejsce na akumulator 17 Ah | szt | 1
3 | Moduł / Arrow plus antena |  | moduł do obsługi central alarmowych I poprzez sieć ethernet;zdalne programowanie:tak,współpraca z aplikacją mobilną:tak, DANE TECHNICZNE Napięcie zasilania (±15%) 12 V DC Zakres temperatur pracy -10...+55 °C Pobór prądu w stanie gotowości 70 mA Maksymalny pobór prądu 80 mA Masa 64 g Maksymalna wilgotność 93±3% Wymiary 68 x 140 mm Klasa środowiskowa wg EN50130-5 Arrow: Bufor zdarzeń 500 zdarzeń zapisywanych w pętli Sygnalizacja optyczna Zasilanie 16V AC (50-60Hz) Średni/maksymalny pobór mocy przez urządzenie: 200mA/500mA Bezpiecznik 1A 250V Zasilanie zapasowe: Akumulator żelowy 12V DC pojemności 7Ah Maksymalny prąd ładowania akumulatora 500 mA Minimalne napięcie dla zgłoszenia awarii akumulatora U <10,5 V +/- 0.2V Minimalne napięcie odcięcia akumulatora U <10,5 V +/- 0.2V Napięcia wyjściowe OUT1 Open Collector OUT2 Open Collector AUX 12 – 14 V RING 18 V Obciążalność OUT1, OUT2 100 mA Modem GSM Modem Quectel M10E współpracujący z sieciami GSM na częstotliwości 850/900/1800/1900 MHz Impedancja falowa anteny 50 ohm Zakres pracy temperatur 5°C ÷ 40°C Wymiary urządzeń (długość x szerokość x wysokość) 137x102x30 mm | szt | 1
4 | Klawiatura LCD |  | Manipulatory LCD - Dzięki wyświetlaczowi, na którym przedstawiane są komunikaty tekstowe, korzystanie nawet z zaawansowanej funkcjonalności centrali alarmowej jest proste i wygodne. podświetlenie klawiatury i wyświetlacza diody LED informujące o stanie systemu alarmy NAPAD, POŻAR, POMOC wywoływane z klawiatury sygnalizacja dźwiękowa wybranych zdarzeń w systemie 2 wejścia sygnalizacja utraty łączności z centralą łącze RS–232 do współpracy z programem GUARDX DANE TECHNICZNE Klasa środowiskowa II Napięcie zasilania (±15%) 12 V DC Wymiary obudowy 140 x 126 x 26 mm Zakres temperatur pracy -10…+55 °C Pobór prądu w stanie gotowości 17 mA Maksymalny pobór prądu 101 mA | szt | 1
5 | Klawiatura strefowa z czytnikiem kart |  | DANE TECHNICZNE Maksymalne napięcie przełączane przez przekaźnik 24 V Maksymalny prąd przełączany przez przekaźnik 2 A Napięcie zasilania (±15%) 12 V DC Wymiary obudowy 47 x 158 x 24 mm Zakres temperatur pracy -25…+55 °C Maksymalny pobór prądu 110 mA Wbudowany czytnik kart zbliżeniowych pozwala na obsługę strefy bez konieczności zapamiętania hasła, a hermetyczna obudowa umożliwia montaż urządzenia na zewnątrz. funkcjonalność klawiatury strefowej lub urządzenia odblokowującego czas na wejście wbudowany czytnik kart zbliżeniowych diody LED informujące o stanie strefy sygnalizacja dźwiękowa podświetlenie klawiszy optyczna ochrona sabotażowa reagująca na otwarcie obudowy i oderwanie od ściany przekaźnik do sterowania elektrozaczepem, ryglem lub blokadą elektromagnetyczną wejście do kontroli stanu drzwi przycisk dzwonka konstrukcja umożliwiająca montaż na zewnątrz | szt | 1
6 | Akumulator |  | akumulator bezobsługowy17 Ah/12V;napięcie ładowania (25 stopni C);praca buforowa:od13,38V do13,8V(-10mVstopniC),praca cykliczna;od 14,4Vdo 14,7V(-10mVstopni C);maks.prąd ładowania:l6,8A | szt | 1
7 | Sygnalizator wewnętrzny |  | akustyczny sygnalizator przeznaczony do montażu wewnątrz budynków, wyposażony w przetwornik piezoelektryczny. Do wyboru dostępny jest jeden z trzech rodzajów modulowanej sygnalizacji dźwiękowej o natężeniu 120 dB. Głośny sygnał zapewnia dobrą słyszalność na dużej przestrzeni, np. w halach magazynowych, produkcyjnych, parkingach wewnątrz budynków itp. Dzięki owalnej obudowie nadaje się zarówno do montażu ściennego, jak i sufitowego. Urządzenie wyposażone jest w zabezpieczenie antysabotażowe chroniące przed otwarciem obudowy lub oderwaniem od ściany. sygnalizacja akustyczna: przetwornik piezoelektryczny zabezpieczenie antysabotażowe przed otwarciem | szt | 1
8 | Sygnalizator zewnętrzny przewodowy |  | ptyczno–akustyczny sygnalizator przeznaczony do montażu na zewnątrz budynków, wyposażony w superjasne diody LED oraz przetwornik piezoelektryczny. Do wyboru dostępny jest jeden z trzech rodzajów modulowanej sygnalizacji dźwiękowej o natężeniu 120 dB. Obudowa sygnalizatora wykonana jest z poliwęglanu, co zapewnia dużą wytrzymałość mechaniczną oraz estetyczny wygląd urządzenia, który pozostaje bez zmian mimo upływu lat. Prosty, acz atrakcyjny wzór obudowy idealnie sprawdzi się nawet na nowoczesnej elewacji. Urządzenie wyposażone jest w zabezpieczenie antysabotażowe chroniące przed otwarciem obudowy lub oderwaniem od ściany, a wewnętrzna osłona z blachy ocynkowanej zapewnia dodatkową ochronę płytki elektroniki oraz przetwornika przed uszkodzeniami mechanicznymi. Dzięki odpowiedniej impregnacji układ elektroniki jest także odporny na wpływ trudnych warunków środowiskowych. )DANE TECHNICZNE Klasa środowiskowa III Wymiary obudowy 148 x 254 x 64 mm Zakres temperatur pracy -35…+55 °C Znamionowe napięcie zasilania (±15%) 12 V DC Maksymalny pobór prądu 270 mA Masa 805 g Natężenie dźwięku 120 dBm | szt | 1
9 | Czujnik ruchu |  | Wyjście alarmowe NC; Regulacja czułości PIR; Regulowany Pobór prądu w czasie czuwania 8 mA Pobór prądu w czasie alarmu 10mA Metoda detekcji PIR Zasięg detekcji 15m Charakterystyka detekcji szerokokątna Opcjonalne soczewki Kortarzowa Funkcja odporności na zwierzęta do 25kg Funkcja antymaskingu nie Wskaźnik LED tak Licznik impulsów tak Styk sabotażowy tak Przekaźnik wyjścia alarmowego Przekaźnik typu NC (0.1A @ 28V DC) Przekaźnik wyjścia sabotażowego Przekaźnik typu NC (0.1A @ 28V DC) rozwarty po otwarciu obudowy Temperatura pracy -10°C - 50°C Wysokość montażu 2.4m Kolor biały Wymiary 92mm x 62.5mm x 40mm | szt | 8
10 | przewody i materiały instalacyjne |  | Instalacje należy wykonać zgodnie z wymogami PN jak również z wymogami sztuki budowlanej, montaż instalacji CCTV, alarmowej, nagłośnienia - natynkowy z przewodami prowadzonymi w listwach instalacyjnych pcv, peszlach, do kamer doprowadzić dedykowane zasilania, przekrój przewodu stosowny do obciążenia, zasilanie awaryjne podłączyć do wszystkich urządzeń CCTV. Nowowybudowany system CCTV wykonany w cyfrowej technologii IP, wszystkie kamery będą zasilane przez switche POE, cały system podtrzymany przez system UPS. Wykonanie systemu monitoringu, alarmowego obejmuje zastosowanie urządzeń o parametrach nie gorszych niż opisanych w dokumentacji. Zamawiający przewiduje montaż okablowania na zewnątrz oraz wewnątrz budynków, na slupach instalacyjnych , w przestrzeni międzystropowej i w ścianach, w bruzdach pod tynkiem z zaprawieniem bruzd i malowaniem poinstalacyjnym ścian. Wykonawca dokona ew. poprawek malarskich poinstalacyjnych na ścianach i sufitach w miejscach wykonywanych prac. Wszystkie materiały użyte do budowy powinny spełniać warunki określone, posiadać odpowiednie certyfikaty dopuszczające do stosowania w budownictwie. | kpl | 1
System telewizji dozorowej
Lp. | Wykaz urządzeń i materiałów |  |  | jm | Ilość
1 | Rejestrator IP 32 wejścia |  | •Liczba kanałów IP: 32 •Kompresja H.265/H.264/MJPEG •Bitrate: 200Mbps •Odtwarzanie w czasie rzeczywistym: 2@4K / 8@1080P •Możliwość nagrywania/odtwarzania w rozdzielczości 8 MPX •Wyjścia wideo: HDMI/VGA •Współpraca z producentami kamer: Dahua, Arecont Vision, AXIS, Bosch, Brickcom, Canon, CP Plus, Dynacolor, Honeywell, Panasonic, Pelco, Samsung, Sanyo, Sony, Videotec, Vivotek and etc. •Zgodność ONVIF Version 2.4 •Sterowanie kamerami PTZ - Inteligentne pozycjonowanie 3D z kamerą PTZ Dahua •Obsługa 4 dysków SATA (do 24TB łącznie), 2x USB(1x USB3.0) •Obsługa chmury P2P •Podgląd zdalny: Web viewer; Oprogramowanie CMS(DSS/PSS) służące do zarządzania na komputerze; aplikacja mobilna DMSS | szt | 3
2 | Dysk twardy |  | Dysk przeznaczony jest do systemów monitoringu HD i pracy ciągłej 24/7. Dysk przystosowano do obciążenia do 180 TB rocznie i obsługi nawet 32 kamer, optymalizując go pod kątem wykorzystania w systemach monitoringu wizyjnego. Zawarte w dyskach specjalne oprogramowanie sprzętowe obsługuje transmisję strumieniową ATA, co ogranicza niepożądane zjawisko pikselizacji i „wypadania” klatek wideo, typowe dla systemów monitoringu wyposażonych w dyski standardowe, nieprzystosowane do tego typu zadań. | szt | 12
3 | Kamera tubowa stały obiektyw |  | Przetwornik 1/2.8 " Progressive Scan CMOS •Kompresja: H.265 / H.265+ / H.264 / H.264+ / MJPEG •Ilość klatek: 50 kl/s @ 1080p •Funkcje: WDR, 3DNR, HLC, BLC, IVS •Mechaniczny filtr podczerwieni ICR •Obiektyw 3,6mm •Maksymalny zasięg reflektora IR do 40m •Zasilanie ePoE, PoE (802.3af), 12 V DC •Klasa szczelności IP67 | szt | 94
4 | Baza montazowa |  | Uniwersalna baza montażowa do kamer tubowych / kopułkowych o maksymalnej średnicy pierścienia montażowego 130mm Uszczelniona IP65 | szt | 94
| Switch POE 8 wejścia |  | Poe Port 8x10/100Mbps, Uplink Port 2x10/100Mbps, Output power 15.4W/30W,Whole Power <78W(52V1,5A),Poe Type End-span,Power Distance <250m,Network standard IEEE802.3AF/AT | szt | 5
5 | Switch POE 4 wejścia |  | Poe Port 4x10/100Mbps, Uplink Port 2x10/100Mbps, Output power 15.4W/30W,Whole Power <78W(52V1,5A),Poe Type End-span,Power Distance <250m,Network standard IEEE802.3AF/AT | szt | 12
6 | Inwerter wraz z akumulatorem |  | Napięcie wejściowe Znamionowe: 230VAC Zakres napięcia wejściowego: 156Vac – 294Vac Częstotliwość napięcia wejściowego 50/60Hz ± 10% (auto selekcja) Napięcie wyjściowe Praca sieciowa: 182Vac – 253Vac, Praca bateryjna: 230Vac +/- 5%, Częstotliwość napięcia wyjściowego 50/60Hz ± 1% (auto selekcja) Kształt napięcia wyjściowego Tryb sieciowy: czysty sinus, Tryb bateryjny: czysty sinus Czas przełączenia na UPS Maksymalnie 10 ms | kpl | 1
7 | Szafa rack |  | • rodzaj szafy: stojąca (telekomunikacyjna), • wysokość robocza: 22U, • wymiary [mm] (szer. x gł. x wys.): 600x600x1166, • szerokość montażowa: 19'', • kolor: czarny (RAL 9004), • drzwi przednie: szklane - szkło hartowane, • drzwi tylne: pojedyncze - pełna stal, • maksymalne obciążanie: do 300kg, • szafa rozłożona: do samodzielnego montażu, WYPOSAŻENIE STANDARDOWE: • cyfrowy termostat LCD, • panel wentylacyjny: (2x wentylatory), • 1x półka stała gł. 300mm (dedykowana), • 1x organizer kablowy (poziomy), • 1x listwa zasilająca (5 portowa), • 1x zamek drzwi przednich z klamką, • 1x zamek drzwi tylnych okrągły, • 4x nóżki poziomujące, • 20x śrub montażowych z koszykiem. | szt | 1
8 | przewody i materiały instalacyjne |  | Instalacje należy wykonać zgodnie z wymogami PN jak również z wymogami sztuki budowlanej, montaż instalacji CCTV, alarmowej, nagłośnienia - natynkowy z przewodami prowadzonymi w listwach instalacyjnych pcv, peszlach, do kamer doprowadzić dedykowane zasilania, przekrój przewodu stosowny do obciążenia, zasilanie awaryjne podłączyć do wszystkich urządzeń CCTV. Nowowybudowany system CCTV wykonany w cyfrowej technologii IP, wszystkie kamery będą zasilane przez switche POE, cały system podtrzymany przez system UPS. Wykonanie systemu monitoringu, alarmowego obejmuje zastosowanie urządzeń o parametrach nie gorszych niż opisanych w dokumentacji. Zamawiający przewiduje montaż okablowania na zewnątrz oraz wewnątrz budynków, na slupach instalacyjnych , w przestrzeni międzystropowej i w ścianach, w bruzdach pod tynkiem z zaprawieniem bruzd i malowaniem poinstalacyjnym ścian. Wykonawca dokona ew. poprawek malarskich poinstalacyjnych na ścianach i sufitach w miejscach wykonywanych prac. Wszystkie materiały użyte do budowy powinny spełniać warunki określone, posiadać odpowiednie certyfikaty dopuszczające do stosowania w budownictwie. | kpl | 1
System alarmowy -Materiały wybuchowe
Lp. | Wykaz urządzeń i materiałów |  |  | jm | Ilość
1 | Centrala alarmowa |  | obsługa od 16 do 64 wejśc, mozliwość podziału systemu na 32strefy,8 partycji,obsługa od 16 do 64 programowych wyjść,magistrale komunikacyjne do podłączenia manipulatorów i modułów rozszerzeń,wbudowany komunikator telefoniczny z funkcjamonitoringu,powiadamiania głosowego i zdalnego sterowania,obsluga systemu przy pomocy manipulatorów LCD,klawiatur strefowych,pilotów i kart zblizeniowych oraz zdalnie z użyciem komputera lub telefonu komórkowego,64 niezalezne timery do automatycznego sterowania,funkcje kontroli dostępu i automatyki domowej,pamięć 5887 zdarzeń z funkcją wydruku,obsługa do 192+8+1 użytkownikówport RS-232-gniazdo RJ,mozliwość aktualizacji oprogramowania za pomoca komputera,wbudowany zasilacz impulsowy o wydajności 3A z funkcjami: ładowania akumulatora i diagnostyki | kpl | 1
2 | Obudowa centrali |  | obudowa do central:miejsce na akumulator :17 Ah | szt | 1
3 | Moduł / Arrow plus antena |  | moduł do obsługi central alarmowych I poprzez sieć ethernet;zdalne programowanie:tak,współpraca z aplikacją mobilną:tak, DANE TECHNICZNE Napięcie zasilania (±15%) 12 V DC Zakres temperatur pracy -10...+55 °C Pobór prądu w stanie gotowości 70 mA Maksymalny pobór prądu 80 mA Masa 64 g Maksymalna wilgotność 93±3% Wymiary 68 x 140 mm Klasa środowiskowa wg EN50130-5 Arrow: Bufor zdarzeń 500 zdarzeń zapisywanych w pętli Sygnalizacja optyczna Zasilanie 16V AC (50-60Hz) Średni/maksymalny pobór mocy przez urządzenie: 200mA/500mA Bezpiecznik 1A 250V Zasilanie zapasowe: Akumulator żelowy 12V DC pojemności 7Ah Maksymalny prąd ładowania akumulatora 500 mA Minimalne napięcie dla zgłoszenia awarii akumulatora U <10,5 V +/- 0.2V Minimalne napięcie odcięcia akumulatora U <10,5 V +/- 0.2V Napięcia wyjściowe OUT1 Open Collector OUT2 Open Collector AUX 12 – 14 V RING 18 V Obciążalność OUT1, OUT2 100 mA Modem GSM Modem Quectel M10E współpracujący z sieciami GSM na częstotliwości 850/900/1800/1900 MHz Impedancja falowa anteny 50 ohm Zakres pracy temperatur 5°C ÷ 40°C Wymiary urządzeń (długość x szerokość x wysokość) 137x102x30 mm | szt | 1
4 | Klawiatura LCD |  | Manipulatory LCD - Dzięki wyświetlaczowi, na którym przedstawiane są komunikaty tekstowe, korzystanie nawet z zaawansowanej funkcjonalności centrali alarmowej jest proste i wygodne. podświetlenie klawiatury i wyświetlacza diody LED informujące o stanie systemu alarmy NAPAD, POŻAR, POMOC wywoływane z klawiatury sygnalizacja dźwiękowa wybranych zdarzeń w systemie 2 wejścia sygnalizacja utraty łączności z centralą łącze RS–232 do współpracy z programem GUARDX DANE TECHNICZNE Klasa środowiskowa II Napięcie zasilania (±15%) 12 V DC Wymiary obudowy 140 x 126 x 26 mm Zakres temperatur pracy -10…+55 °C Pobór prądu w stanie gotowości 17 mA Maksymalny pobór prądu 101 mA | szt | 1
5 | Klawiatura strefowa z czytnikiem kart |  | DANE TECHNICZNE Maksymalne napięcie przełączane przez przekaźnik 24 V Maksymalny prąd przełączany przez przekaźnik 2 A Napięcie zasilania (±15%) 12 V DC Wymiary obudowy 47 x 158 x 24 mm Zakres temperatur pracy -25…+55 °C Maksymalny pobór prądu 110 mA Klawiatura strefowa przeznaczona jest do prostej obsługi pojedynczej strefy systemu INTEGRA, dzięki czemu idealnie sprawdzi się w systemach gdzie pojedyncze strefy stanowią odrębne funkcjonalnie podsystemy. Wbudowany czytnik kart zbliżeniowych pozwala na obsługę strefy bez konieczności zapamiętania hasła, a hermetyczna obudowa umożliwia montaż urządzenia na zewnątrz. funkcjonalność klawiatury strefowej lub urządzenia odblokowującego czas na wejście wbudowany czytnik kart zbliżeniowych diody LED informujące o stanie strefy sygnalizacja dźwiękowa podświetlenie klawiszy optyczna ochrona sabotażowa reagująca na otwarcie obudowy i oderwanie od ściany przekaźnik do sterowania elektrozaczepem, ryglem lub blokadą elektromagnetyczną wejście do kontroli stanu drzwi przycisk dzwonka konstrukcja umożliwiająca montaż na zewnątrz | szt | 1
6 | Akumulator |  | akumulator bezobsługowy17 Ah/12V;napięcie ładowania (25 stopni C);praca buforowa:od13,38V do13,8V(-10mVstopniC),praca cykliczna;od 14,4Vdo 14,7V(-10mVstopni C);maks.prąd ładowania:l6,8A | szt | 1
7 | Sygnalizator wewnętrzny |  | akustyczny sygnalizator przeznaczony do montażu wewnątrz budynków, wyposażony w przetwornik piezoelektryczny. Do wyboru dostępny jest jeden z trzech rodzajów modulowanej sygnalizacji dźwiękowej o natężeniu 120 dB. Głośny sygnał zapewnia dobrą słyszalność na dużej przestrzeni, np. w halach magazynowych, produkcyjnych, parkingach wewnątrz budynków itp. Dzięki owalnej obudowie nadaje się zarówno do montażu ściennego, jak i sufitowego. Urządzenie wyposażone jest w zabezpieczenie antysabotażowe chroniące przed otwarciem obudowy lub oderwaniem od ściany. sygnalizacja akustyczna: przetwornik piezoelektryczny zabezpieczenie antysabotażowe przed otwarciem | szt | 1
8 | Sygnalizator zewnętrzny przewodowy |  | optyczno–akustyczny sygnalizator przeznaczony do montażu na zewnątrz budynków, wyposażony w superjasne diody LED oraz przetwornik piezoelektryczny. Do wyboru dostępny jest jeden z trzech rodzajów modulowanej sygnalizacji dźwiękowej o natężeniu 120 dB. Obudowa sygnalizatora wykonana jest z poliwęglanu, co zapewnia dużą wytrzymałość mechaniczną oraz estetyczny wygląd urządzenia, który pozostaje bez zmian mimo upływu lat. Prosty, acz atrakcyjny wzór obudowy idealnie sprawdzi się nawet na nowoczesnej elewacji. Urządzenie wyposażone jest w zabezpieczenie antysabotażowe chroniące przed otwarciem obudowy lub oderwaniem od ściany, a wewnętrzna osłona z blachy ocynkowanej zapewnia dodatkową ochronę płytki elektroniki oraz przetwornika przed uszkodzeniami mechanicznymi. Dzięki odpowiedniej impregnacji układ elektroniki jest także odporny na wpływ trudnych warunków środowiskowych. )DANE TECHNICZNE Klasa środowiskowa III Wymiary obudowy 148 x 254 x 64 mm Zakres temperatur pracy -35…+55 °C Znamionowe napięcie zasilania (±15%) 12 V DC Maksymalny pobór prądu 270 mA Masa 805 g Natężenie dźwięku 120 dBm | szt | 1
10 | Czujnik zewnętrzny |  | HX-Podstawową zaletą jest doskonała zdolność wykrywania. Wiarygodną czujkę zewnętrzną powinna cechować zdolność do odróżniania człowieka od zwierzęcia. Zastosowanie nowoczesnego piroelementu pozwoliło na opracowanie idealnego rozkładu pól detekcji do lepszego wykrywania człowieka i mniejszej ilości fałszywych alarmów | szt | 4
11 | przewody i materiały instalacyjne |  | Instalacje należy wykonać zgodnie z wymogami PN jak również z wymogami sztuki budowlanej, montaż instalacji CCTV, alarmowej, nagłośnienia - natynkowy z przewodami prowadzonymi w listwach instalacyjnych pcv, peszlach, do kamer doprowadzić dedykowane zasilania, przekrój przewodu stosowny do obciążenia, zasilanie awaryjne podłączyć do wszystkich urządzeń CCTV. Nowowybudowany system CCTV wykonany w cyfrowej technologii IP, wszystkie kamery będą zasilane przez switche POE, cały system podtrzymany przez system UPS. Wykonanie systemu monitoringu, alarmowego obejmuje zastosowanie urządzeń o parametrach nie gorszych niż opisanych w dokumentacji. Zamawiający przewiduje montaż okablowania na zewnątrz oraz wewnątrz budynków, na slupach instalacyjnych , w przestrzeni międzystropowej i w ścianach, w bruzdach pod tynkiem z zaprawieniem bruzd i malowaniem poinstalacyjnym ścian. Wykonawca dokona ew. poprawek malarskich poinstalacyjnych na ścianach i sufitach w miejscach wykonywanych prac. Wszystkie materiały użyte do budowy powinny spełniać warunki określone, posiadać odpowiednie certyfikaty dopuszczające do stosowania w budownictwie. | kpl | 1
System alarmowy -oczyszczalnia
Lp. | Wykaz urządzeń i materiałów |  |  | jm | Ilość
1 | Centrala alarmowa |  | Zaawansowane centrale alarmowe oferujące oprócz funkcji alarmowych, również możliwość realizowania systemów automatyki domowej oraz kontroli dostępu. Dzięki szerokiej gamie modułów rozszerzeń, ich możliwości mogą być dostosowane do bieżących potrzeb – od niewielkich systemów, po rozległe instalacje. Możliwości komunikacyjne w połączeniu z dodatkowymi modułami – GSM oraz TCP/IP. obsługa od 8 do 32 wejść możliwość podziału systemu na 16 stref, 4 partycje obsługa od 8 do 32 programowalnych wyjść magistrale komunikacyjne do podłączania manipulatorów i modułów rozszerzeń wbudowany komunikator telefoniczny z funkcją monitoringu, powiadamiania głosowego i zdalnego sterowania obsługa systemu przy pomocy manipulatorów LCD, klawiatur strefowych, pilotów i kart zbliżeniowych oraz zdalnie z użyciem komputera lub telefonu komórkowego 28 niezależnych timerów do automatycznego sterowania funkcje kontroli dostępu i automatyki domowej pamięć 439 zdarzeń z funkcją wydruku obsługa do 64+4+1 użytkowników port RS–232 – gniazdo RJ możliwość aktualizacji oprogramowania za pomocą komputera wbudowany zasilacz impulsowy o wydajności 1,2 A | kpl | 1
2 | Obudowa centrali |  | obudowa do centra; miejssce na akumulator 17 Ah | szt | 1
3 | Moduł / Arrow plus antena |  | moduł do obsługi central alarmowych I poprzez sieć ethernet;zdalne programowanie:tak,współpraca z aplikacją mobilną:tak, DANE TECHNICZNE Napięcie zasilania (±15%) 12 V DC Zakres temperatur pracy -10...+55 °C Pobór prądu w stanie gotowości 70 mA Maksymalny pobór prądu 80 mA Masa 64 g Maksymalna wilgotność 93±3% Wymiary 68 x 140 mm Klasa środowiskowa wg EN50130-5 Arrow: Bufor zdarzeń 500 zdarzeń zapisywanych w pętli Sygnalizacja optyczna Zasilanie 16V AC (50-60Hz) Średni/maksymalny pobór mocy przez urządzenie: 200mA/500mA Bezpiecznik 1A 250V Zasilanie zapasowe: Akumulator żelowy 12V DC pojemności 7Ah Maksymalny prąd ładowania akumulatora 500 mA Minimalne napięcie dla zgłoszenia awarii akumulatora U <10,5 V +/- 0.2V Minimalne napięcie odcięcia akumulatora U <10,5 V +/- 0.2V Napięcia wyjściowe OUT1 Open Collector OUT2 Open Collector AUX 12 – 14 V RING 18 V Obciążalność OUT1, OUT2 100 mA Modem GSM Modem Quectel M10E współpracujący z sieciami GSM na częstotliwości 850/900/1800/1900 MHz Impedancja falowa anteny 50 ohm Zakres pracy temperatur 5°C ÷ 40°C Wymiary urządzeń (długość x szerokość x wysokość) 137x102x30 mm | szt | 1
4 | Klawiatura LCD |  | Manipulatory LCD - Dzięki wyświetlaczowi, na którym przedstawiane są komunikaty tekstowe, korzystanie nawet z zaawansowanej funkcjonalności centrali alarmowej jest proste i wygodne. podświetlenie klawiatury i wyświetlacza diody LED informujące o stanie systemu alarmy NAPAD, POŻAR, POMOC wywoływane z klawiatury sygnalizacja dźwiękowa wybranych zdarzeń w systemie 2 wejścia sygnalizacja utraty łączności z centralą łącze RS–232 do współpracy z programem GUARDX DANE TECHNICZNE Klasa środowiskowa II Napięcie zasilania (±15%) 12 V DC Wymiary obudowy 140 x 126 x 26 mm Zakres temperatur pracy -10…+55 °C Pobór prądu w stanie gotowości 17 mA Maksymalny pobór prądu 101 mA | szt | 1
5 | Klawiatura strefowa z czytnikiem kart |  | DANE TECHNICZNE Maksymalne napięcie przełączane przez przekaźnik 24 V Maksymalny prąd przełączany przez przekaźnik 2 A Napięcie zasilania (±15%) 12 V DC Wymiary obudowy 47 x 158 x 24 mm Zakres temperatur pracy -25…+55 °C Maksymalny pobór prądu 110 mA Klawiatura strefowa przeznaczona jest do prostej obsługi pojedynczej strefy systemu INTEGRA, dzięki czemu idealnie sprawdzi się w systemach gdzie pojedyncze strefy stanowią odrębne funkcjonalnie podsystemy. Wbudowany czytnik kart zbliżeniowych pozwala na obsługę strefy bez konieczności zapamiętania hasła, a hermetyczna obudowa umożliwia montaż urządzenia na zewnątrz. funkcjonalność klawiatury strefowej lub urządzenia odblokowującego czas na wejście wbudowany czytnik kart zbliżeniowych diody LED informujące o stanie strefy sygnalizacja dźwiękowa podświetlenie klawiszy optyczna ochrona sabotażowa reagująca na otwarcie obudowy i oderwanie od ściany przekaźnik do sterowania elektrozaczepem, ryglem lub blokadą elektromagnetyczną wejście do kontroli stanu drzwi przycisk dzwonka konstrukcja umożliwiająca montaż na zewnątrz | szt | 1
6 | Akumulator |  | akumulator bezobsługowy17 Ah/12V;napięcie ładowania (25 stopni C);praca buforowa:od13,38V do13,8V(-10mVstopniC),praca cykliczna;od 14,4Vdo 14,7V(-10mVstopni C);maks.prąd ładowania:l6,8A | szt | 1
7 | Sygnalizator wewnętrzny |  | akustyczny sygnalizator przeznaczony do montażu wewnątrz budynków, wyposażony w przetwornik piezoelektryczny. Do wyboru dostępny jest jeden z trzech rodzajów modulowanej sygnalizacji dźwiękowej o natężeniu 120 dB. Głośny sygnał zapewnia dobrą słyszalność na dużej przestrzeni, np. w halach magazynowych, produkcyjnych, parkingach wewnątrz budynków itp. Dzięki owalnej obudowie nadaje się zarówno do montażu ściennego, jak i sufitowego. Urządzenie wyposażone jest w zabezpieczenie antysabotażowe chroniące przed otwarciem obudowy lub oderwaniem od ściany. sygnalizacja akustyczna: przetwornik piezoelektryczny zabezpieczenie antysabotażowe przed otwarciem | szt | 1
8 | Sygnalizator zewnętrzny przewodowy |  | optyczno–akustyczny sygnalizator przeznaczony do montażu na zewnątrz budynków, wyposażony w superjasne diody LED oraz przetwornik piezoelektryczny. Do wyboru dostępny jest jeden z trzech rodzajów modulowanej sygnalizacji dźwiękowej o natężeniu 120 dB. Obudowa sygnalizatora wykonana jest z poliwęglanu, co zapewnia dużą wytrzymałość mechaniczną oraz estetyczny wygląd urządzenia, który pozostaje bez zmian mimo upływu lat. Prosty, acz atrakcyjny wzór obudowy idealnie sprawdzi się nawet na nowoczesnej elewacji. Urządzenie wyposażone jest w zabezpieczenie antysabotażowe chroniące przed otwarciem obudowy lub oderwaniem od ściany, a wewnętrzna osłona z blachy ocynkowanej zapewnia dodatkową ochronę płytki elektroniki oraz przetwornika przed uszkodzeniami mechanicznymi. Dzięki odpowiedniej impregnacji układ elektroniki jest także odporny na wpływ trudnych warunków środowiskowych. )DANE TECHNICZNE Klasa środowiskowa III Wymiary obudowy 148 x 254 x 64 mm Zakres temperatur pracy -35…+55 °C Znamionowe napięcie zasilania (±15%) 12 V DC Maksymalny pobór prądu 270 mA Masa 805 g Natężenie dźwięku 120 dBm | szt | 1
9 | Czujnik zewnętrzny |  | metoda detekcji: 2x PIR + MW (10.525GHz) funkcja antymaskingu podwójny algorytm obróbki sygnału zasięg detekcji: 12m kąt widzenia: 85° odporność na zwierzęta regulacja zasięgu i czułości detekcji inteligentna kompensacja temperatury  filtr światła białego (Double Conductive Shielding) inteligentna logika AND eliminacja zakłóceń pochodzących od kołyszących się roślin klasa szczelności: IP55 zasilanie: DC 9.5~18V wymiary: 99x266x205mm (szer./dł./wys.) uchwyt regulowany w zakresie 180° w komplecie wyjście: wybór pomiędzy N.O. lub N.C. styk sabotażowy: N.C. otwarty po zdjęciu obudowy wejście AUX: N.C. ilość stref: 94 wykrywalna prędkość ruchu: 0.3 ~ 1.5m/s zalecana wysokość montażu: 2.5~3.0m temperatura pracy: -20°C ~ 60°C gwarancja: 24 miesięcy | szt | 6
10 | przewody i materiały instalacyjne |  | Instalacje należy wykonać zgodnie z wymogami PN jak również z wymogami sztuki budowlanej, montaż instalacji CCTV, alarmowej, nagłośnienia - natynkowy z przewodami prowadzonymi w listwach instalacyjnych pcv, peszlach, do kamer doprowadzić dedykowane zasilania, przekrój przewodu stosowny do obciążenia, zasilanie awaryjne podłączyć do wszystkich urządzeń CCTV. Nowowybudowany system CCTV wykonany w cyfrowej technologii IP, wszystkie kamery będą zasilane przez switche POE, cały system podtrzymany przez system UPS. Wykonanie systemu monitoringu, alarmowego obejmuje zastosowanie urządzeń o parametrach nie gorszych niż opisanych w dokumentacji. Zamawiający przewiduje montaż okablowania na zewnątrz oraz wewnątrz budynków, na slupach instalacyjnych , w przestrzeni międzystropowej i w ścianach, w bruzdach pod tynkiem z zaprawieniem bruzd i malowaniem poinstalacyjnym ścian. Wykonawca dokona ew. poprawek malarskich poinstalacyjnych na ścianach i sufitach w miejscach wykonywanych prac. Wszystkie materiały użyte do budowy powinny spełniać warunki określone, posiadać odpowiednie certyfikaty dopuszczające do stosowania w budownictwie. | kpl | 1
2 | Przewody i materiały instalacyjne |  |  | kpl | 1
3 | Robocizna |  |  | kpl | 1
Druga strona
System alarmowy
Lp. | Wykaz urządzeń i materiałów |  |  | jm | Ilość
1 | Centrala |  | obsługa od 16 do 64 wejśc, mozliwość podziału systemu na 32strefy,8 partycji,obsługa od 16 do 64 programowych wyjść,magistrale komunikacyjne do podłączenia manipulatorów i modułów rozszerzeń,wbudowany komunikator telefoniczny z funkcjamonitoringu,powiadamiania głosowego i zdalnego sterowania,obsluga systemu przy pomocy manipulatorów LCD,klawiatur strefowych,pilotów i kart zblizeniowych oraz zdalnie z użyciem komputera lub telefonu komórkowego,64 niezalezne timery do automatycznego sterowania,funkcje kontroli dostępu i automatyki domowej,pamięć 5887 zdarzeń z funkcją wydruku,obsługa do 192+8+1 użytkownikówport RS-232-gniazdo RJ,mozliwość aktualizacji oprogramowania za pomoca komputera,wbudowany zasilacz impulsowy o wydajności 3A z funkcjami: ładowania akumulatora i diagnostyki | kpl | 1
2 | Obudowa centrali |  | obudowa do central:miejsce na akumulator :17 Ah | szt | 1
5 | Moduł / Arrow plus antena |  | moduł do obsługi central alarmowych I poprzez sieć ethernet;zdalne programowanie:tak,współpraca z aplikacją mobilną:tak, DANE TECHNICZNE Napięcie zasilania (±15%) 12 V DC Zakres temperatur pracy -10...+55 °C Pobór prądu w stanie gotowości 70 mA Maksymalny pobór prądu 80 mA Masa 64 g Maksymalna wilgotność 93±3% Wymiary 68 x 140 mm Klasa środowiskowa wg EN50130-5 Arrow: Bufor zdarzeń 500 zdarzeń zapisywanych w pętli Sygnalizacja optyczna Zasilanie 16V AC (50-60Hz) Średni/maksymalny pobór mocy przez urządzenie: 200mA/500mA Bezpiecznik 1A 250V Zasilanie zapasowe: Akumulator żelowy 12V DC pojemności 7Ah Maksymalny prąd ładowania akumulatora 500 mA Minimalne napięcie dla zgłoszenia awarii akumulatora U <10,5 V +/- 0.2V Minimalne napięcie odcięcia akumulatora U <10,5 V +/- 0.2V Napięcia wyjściowe OUT1 Open Collector OUT2 Open Collector AUX 12 – 14 V RING 18 V Obciążalność OUT1, OUT2 100 mA Modem GSM Modem Quectel M10E współpracujący z sieciami GSM na częstotliwości 850/900/1800/1900 MHz Impedancja falowa anteny 50 ohm Zakres pracy temperatur 5°C ÷ 40°C Wymiary urządzeń (długość x szerokość x wysokość) 137x102x30 mm | szt | 1
6 | Klawiatura LCD |  | Manipulatory LCD - Dzięki wyświetlaczowi, na którym przedstawiane są komunikaty tekstowe, korzystanie nawet z zaawansowanej funkcjonalności centrali alarmowej jest proste i wygodne. podświetlenie klawiatury i wyświetlacza diody LED informujące o stanie systemu alarmy NAPAD, POŻAR, POMOC wywoływane z klawiatury sygnalizacja dźwiękowa wybranych zdarzeń w systemie 2 wejścia sygnalizacja utraty łączności z centralą łącze RS–232 do współpracy z programem GUARDX DANE TECHNICZNE Klasa środowiskowa II Napięcie zasilania (±15%) 12 V DC Wymiary obudowy 140 x 126 x 26 mm Zakres temperatur pracy -10…+55 °C Pobór prądu w stanie gotowości 17 mA Maksymalny pobór prądu 101 mA | szt | 1
7 | Klawiatura strefowa z czytnikiem kart |  | DANE TECHNICZNE Maksymalne napięcie przełączane przez przekaźnik 24 V Maksymalny prąd przełączany przez przekaźnik 2 A Napięcie zasilania (±15%) 12 V DC Wymiary obudowy 47 x 158 x 24 mm Zakres temperatur pracy -25…+55 °C Maksymalny pobór prądu 110 mA Klawiatura strefowa przeznaczona jest do prostej obsługi pojedynczej strefy systemu INTEGRA, dzięki czemu idealnie sprawdzi się w systemach gdzie pojedyncze strefy stanowią odrębne funkcjonalnie podsystemy. Wbudowany czytnik kart zbliżeniowych pozwala na obsługę strefy bez konieczności zapamiętania hasła, a hermetyczna obudowa umożliwia montaż urządzenia na zewnątrz. funkcjonalność klawiatury strefowej lub urządzenia odblokowującego czas na wejście wbudowany czytnik kart zbliżeniowych diody LED informujące o stanie strefy sygnalizacja dźwiękowa podświetlenie klawiszy optyczna ochrona sabotażowa reagująca na otwarcie obudowy i oderwanie od ściany przekaźnik do sterowania elektrozaczepem, ryglem lub blokadą elektromagnetyczną wejście do kontroli stanu drzwi przycisk dzwonka konstrukcja umożliwiająca montaż na zewnątrz | szt | 1
8 | Akumulator |  | akumulator bezobsługowy17 Ah/12V;napięcie ładowania (25 stopni C);praca buforowa:od13,38V do13,8V(-10mVstopniC),praca cykliczna;od 14,4Vdo 14,7V(-10mVstopni C);maks.prąd ładowania:l6,8A | szt | 2
9 | Sygnalizator wewnętrzny |  | akustyczny sygnalizator przeznaczony do montażu wewnątrz budynków, wyposażony w przetwornik piezoelektryczny. Do wyboru dostępny jest jeden z trzech rodzajów modulowanej sygnalizacji dźwiękowej o natężeniu 120 dB. Głośny sygnał zapewnia dobrą słyszalność na dużej przestrzeni, np. w halach magazynowych, produkcyjnych, parkingach wewnątrz budynków itp. Dzięki owalnej obudowie nadaje się zarówno do montażu ściennego, jak i sufitowego. Urządzenie wyposażone jest w zabezpieczenie antysabotażowe chroniące przed otwarciem obudowy lub oderwaniem od ściany. sygnalizacja akustyczna: przetwornik piezoelektryczny zabezpieczenie antysabotażowe przed otwarciem | szt | 1
10 | Sygnalizator zewnętrzny przewodowy |  | optyczno–akustyczny sygnalizator przeznaczony do montażu na zewnątrz budynków, wyposażony w superjasne diody LED oraz przetwornik piezoelektryczny. Do wyboru dostępny jest jeden z trzech rodzajów modulowanej sygnalizacji dźwiękowej o natężeniu 120 dB. Obudowa sygnalizatora wykonana jest z poliwęglanu, co zapewnia dużą wytrzymałość mechaniczną oraz estetyczny wygląd urządzenia, który pozostaje bez zmian mimo upływu lat. Prosty, acz atrakcyjny wzór obudowy idealnie sprawdzi się nawet na nowoczesnej elewacji. Urządzenie wyposażone jest w zabezpieczenie antysabotażowe chroniące przed otwarciem obudowy lub oderwaniem od ściany, a wewnętrzna osłona z blachy ocynkowanej zapewnia dodatkową ochronę płytki elektroniki oraz przetwornika przed uszkodzeniami mechanicznymi. Dzięki odpowiedniej impregnacji układ elektroniki jest także odporny na wpływ trudnych warunków środowiskowych. )DANE TECHNICZNE Klasa środowiskowa III Wymiary obudowy 148 x 254 x 64 mm Zakres temperatur pracy -35…+55 °C Znamionowe napięcie zasilania (±15%) 12 V DC Maksymalny pobór prądu 270 mA Masa 805 g Natężenie dźwięku 120 dBm | szt | 1
11 | Czujnik zewnętrzny |  | metoda detekcji: 2x PIR + MW (10.525GHz) funkcja antymaskingu podwójny algorytm obróbki sygnału zasięg detekcji: 12m kąt widzenia: 85° odporność na zwierzęta regulacja zasięgu i czułości detekcji inteligentna kompensacja temperatury  filtr światła białego (Double Conductive Shielding) inteligentna logika AND eliminacja zakłóceń pochodzących od kołyszących się roślin klasa szczelności: IP55 zasilanie: DC 9.5~18V wymiary: 99x266x205mm (szer./dł./wys.) uchwyt regulowany w zakresie 180° w komplecie wyjście: wybór pomiędzy N.O. lub N.C. styk sabotażowy: N.C. otwarty po zdjęciu obudowy wejście AUX: N.C. ilość stref: 94 wykrywalna prędkość ruchu: 0.3 ~ 1.5m/s zalecana wysokość montażu: 2.5~3.0m temperatura pracy: -20°C ~ 60°C gwarancja: 24 miesięcy | szt | 12
12 | Czujnik zewnętrzny |  | metoda detekcji: podwójny PIR (Dual) + MW (24GHz) cyfrowe przetwarzanie sygnału zasięg detekcji: 8x15m kąt widzenia: 100° odporność na zwierzęta: do 20kg regulowana czułość detekcji obu czujników cyfrowa kompensacja temperatury odporność na zmianę oświetlenia klasa szczelności: IP54 zasilanie: DC 12V/12mA wymiary: 65x58x138mm (szer./dł./wys.) klasa zabezpieczenia: Grade 2 dostępne kolory: biały lub szary ochrona sabotażowa przed otwarciem i oderwaniem antymasking w torze mikrofalowym wykrywalna prędkość ruchu: 0.3 ~ 3m/s zalecana wysokość montażu: 2.4m temperatura pracy: -40°C ~ 55°C masa: 174g gwarancja: 24 miesiące | szt | 4
16 | Czujnik ruchu |  | metoda detekcji: PIR cyfrowy algorytm detekcji CORE zasięg detekcji: 12x12m kąt widzenia: 85° odporność na zwierzęta: do 20cm (wysokości) regulacja czułości (LOW/MID/HI) zaawansowana kompensacja temperatury technologia cyfrowego quadu optycznego wysoka odporność na zakłócenia EMI i RFI zasilanie: DC 9.5~16V wymiary: 61.4x46x93.4mm (szer./dł./wys.)klasa zabezpieczenia: Grade 2 wymienna soczewka uchwyt montażowy w komplecie wyjście: N.C. styk sabotażowy: N.C. otwarty po zdjęciu obudowy ilość stref: 78 wykrywalna prędkość ruchu: 0.3 ~ 1.5m/s zalecana wysokość montażu: 1.5 ~ 2.4m temperatura pracy: -20°C ~ 50°C gwarancja: 5 lat | szt | 2
17 | przewody i materiały instalacyjne |  | Instalacje należy wykonać zgodnie z wymogami PN jak również z wymogami sztuki budowlanej, montaż instalacji CCTV, alarmowej, nagłośnienia - natynkowy z przewodami prowadzonymi w listwach instalacyjnych pcv, peszlach, do kamer doprowadzić dedykowane zasilania, przekrój przewodu stosowny do obciążenia, zasilanie awaryjne podłączyć do wszystkich urządzeń CCTV. Nowowybudowany system CCTV wykonany w cyfrowej technologii IP, wszystkie kamery będą zasilane przez switche POE, cały system podtrzymany przez system UPS. Wykonanie systemu monitoringu, alarmowego obejmuje zastosowanie urządzeń o parametrach nie gorszych niż opisanych w dokumentacji. Zamawiający przewiduje montaż okablowania na zewnątrz oraz wewnątrz budynków, na slupach instalacyjnych , w przestrzeni międzystropowej i w ścianach, w bruzdach pod tynkiem z zaprawieniem bruzd i malowaniem poinstalacyjnym ścian. Wykonawca dokona ew. poprawek malarskich poinstalacyjnych na ścianach i sufitach w miejscach wykonywanych prac. Wszystkie materiały użyte do budowy powinny spełniać warunki określone, posiadać odpowiednie certyfikaty dopuszczające do stosowania w budownictwie. | kpl | 1
System oświetlenia terenu
Lp. | Wykaz urządzeń i materiałów |  |  | jm | Ilość
1 | Lampa oświetleniowa |  | *Napięcie [V]: 230 Moc [W]: 100W Barwa Światła: Biała Dzienna Strumień świetlny [lm]: 8000lm Temperatura barwowa: 4000-4500k Kąt świecenia [°]: 120° | szt | 5
2 | przewody i materiały instalacyjne |  | Instalacje należy wykonać zgodnie z wymogami PN jak również z wymogami sztuki budowlanej, montaż instalacji CCTV, alarmowej, nagłośnienia - natynkowy z przewodami prowadzonymi w listwach instalacyjnych pcv, peszlach, do kamer doprowadzić dedykowane zasilania, przekrój przewodu stosowny do obciążenia, zasilanie awaryjne podłączyć do wszystkich urządzeń CCTV. Nowowybudowany system CCTV wykonany w cyfrowej technologii IP, wszystkie kamery będą zasilane przez switche POE, cały system podtrzymany przez system UPS. Wykonanie systemu monitoringu, alarmowego obejmuje zastosowanie urządzeń o parametrach nie gorszych niż opisanych w dokumentacji. Zamawiający przewiduje montaż okablowania na zewnątrz oraz wewnątrz budynków, na slupach instalacyjnych , w przestrzeni międzystropowej i w ścianach, w bruzdach pod tynkiem z zaprawieniem bruzd i malowaniem poinstalacyjnym ścian. Wykonawca dokona ew. poprawek malarskich poinstalacyjnych na ścianach i sufitach w miejscach wykonywanych prac. Wszystkie materiały użyte do budowy powinny spełniać warunki określone, posiadać odpowiednie certyfikaty dopuszczające do stosowania w budownictwie. | kpl | 1
System nagłośnienia w celu nadawania komunikatów ostrzegawczych.
Lp. | Wykaz urządzeń i materiałów |  |  | jm | Ilość
1 | Wzmacniacz |  | Wzmacniacz 250W moc wyjściowa: 250W RMS wyjścia linii głośnikowych: 4~16Ω, 70V, 100V 6 stref z indywidualną regulacją.Wyposażony w odtwarzacz MP3 z wyświetlaczem i tuner radiowy | szt | 1
2 | Mikrofon |  | Waga: 370 g Wysokość x Szerokość x Głębokość: 166.0 × 54.2 × 54.2 mm Charakterystyka częstotliwościowa: 55 Hz – 14 kHz Charakterystyka częstotliwościowa: Kształtowana Czułość: -57.00 dBV/Pa – 1.30 mV/Pa Rodzaj przetwornika: Dynamiczny Charakterystyka kierunkowa: Kardioidalna Złącza: 3-stykowe XLR | szt | 1
3 | Tuba głośnikowa |  | moc wyjściowa:20W, Pasmo:80Hz-16kHZ projekcyjny głosniki moc maksymalna: 20W moc na zaczepach: 20W system pracy: 100V . | szt | 3
4 | Przewód głosnikowy |  | Temperatura pracy: Instalacja na stałe: -30°C do 80°C Instalacje ruchome: -5°C do 70°C Napięcie pracy: 300V Min. promień gięcia: 5 x Ø | kpl | 1
System telewizji dozorowej
Lp. | Wykaz urządzeń i materiałów |  |  | jm | Ilość
1 | Rejestrator IP 8 wejśc |  | wejścia wideo: 8x kanałów IP wyjścia wideo: 1x VGA, 1x HDMI (4K UHD) maks. rozdzielczość nagrywania: 3840x2160 (8Mpx) maks. bitrate: 80Mbit (wej.), 80Mbit (wyj.) format kompresji: H.265/H.264 dual-stream wejście/wyjście audio: 1/1 (RCA) interfejs sieciowy: 1x Ethernet 10/100 Base-T obsługa dysków: 1x HDD Sata III (max. 6TB) zgodność ze standardem: ONVIF, RTSP inteligentne funkcje analizy obrazu (IVS) odtwarzanie w trybie lokalnym max. do 8 kanałów podział okien w trybie lokalnym: 1/4/8/9  w modelu DHI-NVR4108HS-8P-4KS2: wbudowany switch 8 portowy PoE+ (802.3at) jeden dwukierunkowy tor audio – interkom rejestracja dźwięku z 8 kamer IP dwustrumieniowość: główny i extra inteligentne pozycjonowanie 3D z kamerami PTZ (przez sieć) obsługa wybranych modemów 3G/4G/WiFi (USB) podgląd obrazu: przeglądarki internetowe: IE urządzenia mobilne z systemami: iOS, Android gwarancja: 36 miesięcy | szt | 1
2 | Dysk twardy |  | Dysk przeznaczony jest do systemów monitoringu HD i pracy ciągłej 24/7. Dysk przystosowano do obciążenia do 180 TB rocznie i obsługi nawet 32 kamer, optymalizując go pod kątem wykorzystania w systemach monitoringu wizyjnego. Zawarte w dyskach specjalne oprogramowanie sprzętowe obsługuje transmisję strumieniową ATA, co ogranicza niepożądane zjawisko pikselizacji i „wypadania” klatek wideo, typowe dla systemów monitoringu wyposażonych w dyski standardowe, nieprzystosowane do tego typu zadań .Parametry techniczne: •Producent: WD •Gwarancja: 3 lata •Format szerokości: 3.5 cala •Pojemność: 6000 GB •Interfejs: Serial ATA III •Pamięć cache: 64 MB •Maks. transfer zewnętrzny: 600 MB/s •Wytrzymałość w czasie pracy: 65 G •Wytrzymałość w czasie spoczynku: 250 G •Minimalna głośność: 23 dB •Wysokość: 26.1 mm •Długość: 147 mm •Waga: 640 g | szt | 1
3 | Kamera tubowa stałyobiektyw |  | •Przetwornik 1/2.8 " Progressive Scan CMOS •Kompresja: H.265 / H.265+ / H.264 / H.264+ / MJPEG •Ilość klatek: 50 kl/s @ 1080p •Funkcje: WDR, 3DNR, HLC, BLC, IVS •Mechaniczny filtr podczerwieni ICR •Obiektyw 3,6mm •Maksymalny zasięg reflektora IR do 40m •Zasilanie ePoE, PoE (802.3af), 12 V DC •Klasa szczelności IP67 | szt | 6
4 | Baza montazowa |  | Uniwersalna baza montażowa do kamer tubowych / kopułkowych o maksymalnej średnicy pierścienia montażowego 130mm Uszczelniona IP65 | szt | 6
5 | Switch POE 8 wejścia |  | Poe Port 8x10/100Mbps, Uplink Port 2x10/100Mbps, Output power 15.4W/30W,Whole Power <78W(52V1,5A),Poe Type End-span,Power Distance <250m,Network standard IEEE802.3AF/AT | szt | 1
6 | Inwerter wraz z akumulatorem |  | Napięcie wejściowe Znamionowe: 230VAC Zakres napięcia wejściowego: 156Vac – 294Vac Częstotliwość napięcia wejściowego 50/60Hz ± 10% (auto selekcja) Napięcie wyjściowe Praca sieciowa: 182Vac – 253Vac, Praca bateryjna: 230Vac +/- 5%, Częstotliwość napięcia wyjściowego 50/60Hz ± 1% (auto selekcja) Kształt napięcia wyjściowego Tryb sieciowy: czysty sinus, Tryb bateryjny: czysty sinus Czas przełączenia na UPS Maksymalnie 10 ms | kpl | 1
7 | Szafa rack |  | • rodzaj szafy: stojąca (telekomunikacyjna), • wysokość robocza: 22U, • wymiary [mm] (szer. x gł. x wys.): 600x600x1166, • szerokość montażowa: 19'', • kolor: czarny (RAL 9004), • drzwi przednie: szklane - szkło hartowane, • drzwi tylne: pojedyncze - pełna stal, • maksymalne obciążanie: do 300kg, • szafa rozłożona: do samodzielnego montażu, WYPOSAŻENIE STANDARDOWE: • cyfrowy termostat LCD, • panel wentylacyjny: (2x wentylatory), • 1x półka stała gł. 300mm (dedykowana), • 1x organizer kablowy (poziomy), • 1x listwa zasilająca (5 portowa), • 1x zamek drzwi przednich z klamką, • 1x zamek drzwi tylnych okrągły, • 4x nóżki poziomujące, • 20x śrub montażowych z koszykiem. | szt | 1
8 | Swiatłowód |  |  | mb | 200
9 | przewody i materiały instalacyjne |  | Instalacje należy wykonać zgodnie z wymogami PN jak również z wymogami sztuki budowlanej, montaż instalacji CCTV, alarmowej, nagłośnienia - natynkowy z przewodami prowadzonymi w listwach instalacyjnych pcv, peszlach, do kamer doprowadzić dedykowane zasilania, przekrój przewodu stosowny do obciążenia, zasilanie awaryjne podłączyć do wszystkich urządzeń CCTV. Nowowybudowany system CCTV wykonany w cyfrowej technologii IP, wszystkie kamery będą zasilane przez switche POE, cały system podtrzymany przez system UPS. Wykonanie systemu monitoringu, alarmowego obejmuje zastosowanie urządzeń o parametrach nie gorszych niż opisanych w dokumentacji. Zamawiający przewiduje montaż okablowania na zewnątrz oraz wewnątrz budynków, na slupach instalacyjnych , w przestrzeni międzystropowej i w ścianach, w bruzdach pod tynkiem z zaprawieniem bruzd i malowaniem poinstalacyjnym ścian. Wykonawca dokona ew. poprawek malarskich poinstalacyjnych na ścianach i sufitach w miejscach wykonywanych prac. Wszystkie materiały użyte do budowy powinny spełniać warunki określone, posiadać odpowiednie certyfikaty dopuszczające do stosowania w budownictwie. | kpl | 1