## kosztorys
Specyfikacja urządzeń systemów SSWiN na KD "Barbara"
BUDYNEK D -System alarmowy
Lp. | Wykaz urządzeń i materiałów |  |  | jm | Ilość
1 | Ekspander |  | Ekspander wejść;;ilość wejść na płycie:8 DANE TECHNICZNE Napięcie zasilania (±15%) 12 V DC Zakres temperatur pracy -10 °C...+55 °C Pobór prądu w stanie gotowości 35 mA Maksymalny pobór prądu 80 mA Masa 47 g Maksymalna wilgotność 93±3% Wymiary 80 x 57 mm Klasa środowiskowa wg EN50130-5 II Obciążalność wyjścia +12V 2,5 A / 12 V DC Stopień zabezpieczenia wg EN 50131 (bez zasilacza) Grade 3 Stopień zabezpieczenia wg EN 50131 (z zasilaczem ) Grade 2 | szt | 1
2 | Moduł / Arrow plus antena |  | moduł do obsługi central alarmowych I poprzez sieć ethernet;zdalne programowanie:tak,współpraca z aplikacją mobilną:tak, DANE TECHNICZNE Napięcie zasilania (±15%) 12 V DC Zakres temperatur pracy -10...+55 °C Pobór prądu w stanie gotowości 70 mA Maksymalny pobór prądu 80 mA Masa 64 g Maksymalna wilgotność 93±3% Wymiary 68 x 140 mm Klasa środowiskowa wg EN50130-5 Arrow: Bufor zdarzeń 500 zdarzeń zapisywanych w pętli Sygnalizacja optyczna Zasilanie 16V AC (50-60Hz) Średni/maksymalny pobór mocy przez urządzenie: 200mA/500mA Bezpiecznik 1A 250V Zasilanie zapasowe: Akumulator żelowy 12V DC pojemności 7Ah Maksymalny prąd ładowania akumulatora 500 mA Minimalne napięcie dla zgłoszenia awarii akumulatora U <10,5 V +/- 0.2V Minimalne napięcie odcięcia akumulatora U <10,5 V +/- 0.2V Napięcia wyjściowe OUT1 Open Collector OUT2 Open Collector AUX 12 – 14 V RING 18 V Obciążalność OUT1, OUT2 100 mA Modem GSM Modem Quectel M10E współpracujący z sieciami GSM na częstotliwości 850/900/1800/1900 MHz Impedancja falowa anteny 50 ohm Zakres pracy temperatur 5°C ÷ 40°C Wymiary urządzeń (długość x szerokość x wysokość) 137x102x30 mm | szt | 1
3 | Klawiatura strefowa z czytnikiem kart |  | DANE TECHNICZNE Maksymalne napięcie przełączane przez przekaźnik 24 V Maksymalny prąd przełączany przez przekaźnik 2 A Napięcie zasilania (±15%) 12 V DC Wymiary obudowy 47 x 158 x 24 mm Zakres temperatur pracy -25…+55 °C Maksymalny pobór prądu 110 mA Wbudowany czytnik kart zbliżeniowych pozwala na obsługę strefy bez konieczności zapamiętania hasła, a hermetyczna obudowa umożliwia montaż urządzenia na zewnątrz. funkcjonalność klawiatury strefowej lub urządzenia odblokowującego czas na wejście wbudowany czytnik kart zbliżeniowych diody LED informujące o stanie strefy sygnalizacja dźwiękowa podświetlenie klawiszy optyczna ochrona sabotażowa reagująca na otwarcie obudowy i oderwanie od ściany przekaźnik do sterowania elektrozaczepem, ryglem lub blokadą elektromagnetyczną wejście do kontroli stanu drzwi przycisk dzwonka konstrukcja umożliwiająca montaż na zewnątrz | szt | 1
4 | Sygnalizator wewnętrzny |  | akustyczny sygnalizator przeznaczony do montażu wewnątrz budynków, wyposażony w przetwornik piezoelektryczny. Do wyboru dostępny jest jeden z trzech rodzajów modulowanej sygnalizacji dźwiękowej o natężeniu 120 dB. Głośny sygnał zapewnia dobrą słyszalność na dużej przestrzeni, np. w halach magazynowych, produkcyjnych, parkingach wewnątrz budynków itp. Dzięki owalnej obudowie nadaje się zarówno do montażu ściennego, jak i sufitowego. Urządzenie wyposażone jest w zabezpieczenie antysabotażowe chroniące przed otwarciem obudowy lub oderwaniem od ściany. sygnalizacja akustyczna: przetwornik piezoelektryczny zabezpieczenie antysabotażowe przed otwarciem | szt | 1
5 | Sygnalizator zewnętrzny przewodowy |  | optyczno–akustyczny sygnalizator przeznaczony do montażu na zewnątrz budynków, wyposażony w superjasne diody LED oraz przetwornik piezoelektryczny. Do wyboru dostępny jest jeden z trzech rodzajów modulowanej sygnalizacji dźwiękowej o natężeniu 120 dB. Obudowa sygnalizatora wykonana jest z poliwęglanu, co zapewnia dużą wytrzymałość mechaniczną oraz estetyczny wygląd urządzenia, który pozostaje bez zmian mimo upływu lat. Prosty, acz atrakcyjny wzór obudowy idealnie sprawdzi się nawet na nowoczesnej elewacji. Urządzenie wyposażone jest w zabezpieczenie antysabotażowe chroniące przed otwarciem obudowy lub oderwaniem od ściany, a wewnętrzna osłona z blachy ocynkowanej zapewnia dodatkową ochronę płytki elektroniki oraz przetwornika przed uszkodzeniami mechanicznymi. Dzięki odpowiedniej impregnacji układ elektroniki jest także odporny na wpływ trudnych warunków środowiskowych. DANE TECHNICZNE Klasa środowiskowa III Wymiary obudowy 148 x 254 x 64 mm Zakres temperatur pracy -35…+55 °C Znamionowe napięcie zasilania (±15%) 12 V DC Maksymalny pobór prądu 270 mA Masa 805 g Natężenie dźwięku 120 dBm | szt | 1
6 | Czujnik ruchu |  | Wyjście alarmowe NC; Regulacja czułości PIR; Regulowany Pobór prądu w czasie czuwania 8 mA Pobór prądu w czasie alarmu 10mA Metoda detekcji PIR Zasięg detekcji 15m Charakterystyka detekcji szerokokątna Opcjonalne soczewki Kortarzowa Funkcja odporności na zwierzęta do 25kg Funkcja antymaskingu nie Wskaźnik LED tak Licznik impulsów tak Styk sabotażowy tak Przekaźnik wyjścia alarmowego Przekaźnik typu NC (0.1A @ 28V DC) Przekaźnik wyjścia sabotażowego Przekaźnik typu NC (0.1A @ 28V DC) rozwarty po otwarciu obudowy Temperatura pracy -10°C - 50°C Wysokość montażu 2.4m Kolor biały Wymiary 92mm x 62.5mm x 40mm | szt | 5
7 | przewody i materiały instalacyjne |  | Instalacje należy wykonać zgodnie z wymogami PN jak również z wymogami sztuki budowlanej, montaż instalacji CCTV, alarmowej, nagłośnienia - natynkowy z przewodami prowadzonymi w listwach instalacyjnych pcv, peszlach, do kamer doprowadzić dedykowane zasilania, przekrój przewodu stosowny do obciążenia, zasilanie awaryjne podłączyć do wszystkich urządzeń CCTV. Nowowybudowany system CCTV wykonany w cyfrowej technologii IP, wszystkie kamery będą zasilane przez switche POE, cały system podtrzymany przez system UPS. Wykonanie systemu monitoringu, alarmowego obejmuje zastosowanie urządzeń o parametrach nie gorszych niż opisanych w dokumentacji. Zamawiający przewiduje montaż okablowania na zewnątrz oraz wewnątrz budynków, na slupach instalacyjnych , w przestrzeni międzystropowej i w ścianach, w bruzdach pod tynkiem z zaprawieniem bruzd i malowaniem poinstalacyjnym ścian. Wykonawca dokona ew. poprawek malarskich poinstalacyjnych na ścianach i sufitach w miejscach wykonywanych prac. Wszystkie materiały użyte do budowy powinny spełniać warunki określone, posiadać odpowiednie certyfikaty dopuszczające do stosowania w budownictwie. | kpl | 1
BUDYNEK C -System alarmowy
Lp. | Wykaz urządzeń i materiałów |  |  | jm | Ilość
1 | Centrala Integra |  | obsługa od 16 do 64 wejśc, mozliwość podziału systemu na 32strefy,8 partycji,obsługa od 16 do 64 programowych wyjść,magistrale komunikacyjne do podłączenia manipulatorów i modułów rozszerzeń,wbudowany komunikator telefoniczny z funkcjamonitoringu,powiadamiania głosowego i zdalnego sterowania,obsluga systemu przy pomocy manipulatorów LCD,klawiatur strefowych,pilotów i kart zblizeniowych oraz zdalnie z użyciem komputera lub telefonu komórkowego,64 niezalezne timery do automatycznego sterowania,funkcje kontroli dostępu i automatyki domowej,pamięć 5887 zdarzeń z funkcją wydruku,obsługa do 192+8+1 użytkownikówport RS-232-gniazdo RJ,mozliwość aktualizacji oprogramowania za pomoca komputera,wbudowany zasilacz impulsowy o wydajności 3A z funkcjami: ładowania akumulatora i diagnostyki | kpl | 1
2 | Obudowa centrali |  | Obudowa do central ;,miejsce na akumulator:17Ah | szt | 1
3 | Ekspander |  | Ekspander wejść;;ilość wejść na płycie:8 DANE TECHNICZNE Napięcie zasilania (±15%) 12 V DC Zakres temperatur pracy -10 °C...+55 °C Pobór prądu w stanie gotowości 35 mA Maksymalny pobór prądu 80 mA Masa 47 g Maksymalna wilgotność 93±3% Wymiary 80 x 57 mm Klasa środowiskowa wg EN50130-5 II Obciążalność wyjścia +12V 2,5 A / 12 V DC Stopień zabezpieczenia wg EN 50131 (bez zasilacza) Grade 3 Stopień zabezpieczenia wg EN 50131 (z zasilaczem ) Grade 2 | szt | 2
4 | Moduł / Arrow plus antena |  | moduł do obsługi central alarmowych I poprzez sieć ethernet;zdalne programowanie:tak,współpraca z aplikacją mobilną:tak, DANE TECHNICZNE Napięcie zasilania (±15%) 12 V DC Zakres temperatur pracy -10...+55 °C Pobór prądu w stanie gotowości 70 mA Maksymalny pobór prądu 80 mA Masa 64 g Maksymalna wilgotność 93±3% Wymiary 68 x 140 mm Klasa środowiskowa wg EN50130-5 Arrow: Bufor zdarzeń 500 zdarzeń zapisywanych w pętli Sygnalizacja optyczna Zasilanie 16V AC (50-60Hz) Średni/maksymalny pobór mocy przez urządzenie: 200mA/500mA Bezpiecznik 1A 250V Zasilanie zapasowe: Akumulator żelowy 12V DC pojemności 7Ah Maksymalny prąd ładowania akumulatora 500 mA Minimalne napięcie dla zgłoszenia awarii akumulatora U <10,5 V +/- 0.2V Minimalne napięcie odcięcia akumulatora U <10,5 V +/- 0.2V Napięcia wyjściowe OUT1 Open Collector OUT2 Open Collector AUX 12 – 14 V RING 18 V Obciążalność OUT1, OUT2 100 mA Modem GSM Modem Quectel M10E współpracujący z sieciami GSM na częstotliwości 850/900/1800/1900 MHz Impedancja falowa anteny 50 ohm Zakres pracy temperatur 5°C ÷ 40°C Wymiary urządzeń (długość x szerokość x wysokość) 137x102x30 mm | szt | 1
5 | Klawiatura LCD |  |  | szt | 1
6 | Klawiatura strefowa z czytnikiem kart |  | DANE TECHNICZNE Maksymalne napięcie przełączane przez przekaźnik 24 V Maksymalny prąd przełączany przez przekaźnik 2 A Napięcie zasilania (±15%) 12 V DC Wymiary obudowy 47 x 158 x 24 mm Zakres temperatur pracy -25…+55 °C Maksymalny pobór prądu 110 mA Wbudowany czytnik kart zbliżeniowych pozwala na obsługę strefy bez konieczności zapamiętania hasła, a hermetyczna obudowa umożliwia montaż urządzenia na zewnątrz. funkcjonalność klawiatury strefowej lub urządzenia odblokowującego czas na wejście wbudowany czytnik kart zbliżeniowych diody LED informujące o stanie strefy sygnalizacja dźwiękowa podświetlenie klawiszy optyczna ochrona sabotażowa reagująca na otwarcie obudowy i oderwanie od ściany przekaźnik do sterowania elektrozaczepem, ryglem lub blokadą elektromagnetyczną wejście do kontroli stanu drzwi przycisk dzwonka konstrukcja umożliwiająca montaż na zewnątrz | szt | 1
7 | Czujnik ruchu |  | Wyjście alarmowe NC; Regulacja czułości PIR; Regulowany Pobór prądu w czasie czuwania 8 mA Pobór prądu w czasie alarmu 10mA Metoda detekcji PIR Zasięg detekcji 15m Charakterystyka detekcji szerokokątna Opcjonalne soczewki Kortarzowa Funkcja odporności na zwierzęta do 25kg Funkcja antymaskingu nie Wskaźnik LED tak Licznik impulsów tak Styk sabotażowy tak Przekaźnik wyjścia alarmowego Przekaźnik typu NC (0.1A @ 28V DC) Przekaźnik wyjścia sabotażowego Przekaźnik typu NC (0.1A @ 28V DC) rozwarty po otwarciu obudowy Temperatura pracy -10°C - 50°C Wysokość montażu 2.4m Kolor biały Wymiary 92mm x 62.5mm x 40mm | szt | 5
8 | Akumulator |  | akumulator bezobsługowy17 Ah/12V;napięcie ładowania (25 stopni C);praca buforowa:od13,38V do13,8V(-10mVstopniC),praca cykliczna;od 14,4Vdo 14,7V(-10mVstopni C);maks.prąd ładowania:l6,8A | szt | 1
BUDYNEK szybu i maszyny wyciągowej -System alarmowy
Lp. | Wykaz urządzeń i materiałów |  |  | jm | Ilość
1 | Centrala Integra |  | Zaawansowane centrale alarmowe oferujące oprócz funkcji alarmowych, również możliwość realizowania systemów automatyki domowej oraz kontroli dostępu. Dzięki szerokiej gamie modułów rozszerzeń, ich możliwości mogą być dostosowane do bieżących potrzeb – od niewielkich systemów, po rozległe instalacje. Możliwości komunikacyjne w połączeniu z dodatkowymi modułami – GSM oraz TCP/IP. obsługa od 8 do 32 wejść możliwość podziału systemu na 16 stref, 4 partycje obsługa od 8 do 32 programowalnych wyjść magistrale komunikacyjne do podłączania manipulatorów i modułów rozszerzeń wbudowany komunikator telefoniczny z funkcją monitoringu, powiadamiania głosowego i zdalnego sterowania obsługa systemu przy pomocy manipulatorów LCD, klawiatur strefowych, pilotów i kart zbliżeniowych oraz zdalnie z użyciem komputera lub telefonu komórkowego 28 niezależnych timerów do automatycznego sterowania funkcje kontroli dostępu i automatyki domowej pamięć 439 zdarzeń z funkcją wydruku obsługa do 64+4+1 użytkowników port RS–232 – gniazdo RJ możliwość aktualizacji oprogramowania za pomocą komputera wbudowany zasilacz impulsowy o wydajności 1,2 A z funkcjami ładowania akumulatora i diagnostyki | szt | 1
2 | Obudowa centrali |  | Obudowa do central ;,miejsce na akumulator:17Ah | szt | 1
3 | Ekspander |  | Ekspander wejść;;ilość wejść na płycie:8 DANE TECHNICZNE Napięcie zasilania (±15%) 12 V DC Zakres temperatur pracy -10 °C...+55 °C Pobór prądu w stanie gotowości 35 mA Maksymalny pobór prądu 80 mA Masa 47 g Maksymalna wilgotność 93±3% Wymiary 80 x 57 mm Klasa środowiskowa wg EN50130-5 II Obciążalność wyjścia +12V 2,5 A / 12 V DC Stopień zabezpieczenia wg EN 50131 (bez zasilacza) Grade 3 Stopień zabezpieczenia wg EN 50131 (z zasilaczem ) Grade 2 | szt | 2
4 | Moduł / Arrow plus antena |  | moduł do obsługi central alarmowych I poprzez sieć ethernet;zdalne programowanie:tak,współpraca z aplikacją mobilną:tak, DANE TECHNICZNE Napięcie zasilania (±15%) 12 V DC Zakres temperatur pracy -10...+55 °C Pobór prądu w stanie gotowości 70 mA Maksymalny pobór prądu 80 mA Masa 64 g Maksymalna wilgotność 93±3% Wymiary 68 x 140 mm Klasa środowiskowa wg EN50130-5 Arrow: Bufor zdarzeń 500 zdarzeń zapisywanych w pętli Sygnalizacja optyczna Zasilanie 16V AC (50-60Hz) Średni/maksymalny pobór mocy przez urządzenie: 200mA/500mA Bezpiecznik 1A 250V Zasilanie zapasowe: Akumulator żelowy 12V DC pojemności 7Ah Maksymalny prąd ładowania akumulatora 500 mA Minimalne napięcie dla zgłoszenia awarii akumulatora U <10,5 V +/- 0.2V Minimalne napięcie odcięcia akumulatora U <10,5 V +/- 0.2V Napięcia wyjściowe OUT1 Open Collector OUT2 Open Collector AUX 12 – 14 V RING 18 V Obciążalność OUT1, OUT2 100 mA Modem GSM Modem Quectel M10E współpracujący z sieciami GSM na częstotliwości 850/900/1800/1900 MHz Impedancja falowa anteny 50 ohm Zakres pracy temperatur 5°C ÷ 40°C Wymiary urządzeń (długość x szerokość x wysokość) 137x102x30 mm | szt | 1
5 | Klawiatura LCD |  |  | szt | 1
6 | Klawiatura strefowa z czytnikiem kart |  | DANE TECHNICZNE Maksymalne napięcie przełączane przez przekaźnik 24 V Maksymalny prąd przełączany przez przekaźnik 2 A Napięcie zasilania (±15%) 12 V DC Wymiary obudowy 47 x 158 x 24 mm Zakres temperatur pracy -25…+55 °C Maksymalny pobór prądu 110 mA Wbudowany czytnik kart zbliżeniowych pozwala na obsługę strefy bez konieczności zapamiętania hasła, a hermetyczna obudowa umożliwia montaż urządzenia na zewnątrz. funkcjonalność klawiatury strefowej lub urządzenia odblokowującego czas na wejście wbudowany czytnik kart zbliżeniowych diody LED informujące o stanie strefy sygnalizacja dźwiękowa podświetlenie klawiszy optyczna ochrona sabotażowa reagująca na otwarcie obudowy i oderwanie od ściany przekaźnik do sterowania elektrozaczepem, ryglem lub blokadą elektromagnetyczną wejście do kontroli stanu drzwi przycisk dzwonka konstrukcja umożliwiająca montaż na zewnątrz | szt | 2
7 | Akumulator |  | akumulator bezobsługowy17 Ah/12V;napięcie ładowania (25 stopni C);praca buforowa:od13,38V do13,8V(-10mVstopniC),praca cykliczna;od 14,4Vdo 14,7V(-10mVstopni C);maks.prąd ładowania:l6,8A | szt | 1
8 | Sygnalizator wewnętrzny |  | akustyczny sygnalizator przeznaczony do montażu wewnątrz budynków, wyposażony w przetwornik piezoelektryczny. Do wyboru dostępny jest jeden z trzech rodzajów modulowanej sygnalizacji dźwiękowej o natężeniu 120 dB. Głośny sygnał zapewnia dobrą słyszalność na dużej przestrzeni, np. w halach magazynowych, produkcyjnych, parkingach wewnątrz budynków itp. Dzięki owalnej obudowie nadaje się zarówno do montażu ściennego, jak i sufitowego. Urządzenie wyposażone jest w zabezpieczenie antysabotażowe chroniące przed otwarciem obudowy lub oderwaniem od ściany. sygnalizacja akustyczna: przetwornik piezoelektryczny zabezpieczenie antysabotażowe przed otwarciem | szt | 2
9 | Sygnalizator zewnętrzny przewodowy |  | optyczno–akustyczny sygnalizator przeznaczony do montażu na zewnątrz budynków, wyposażony w superjasne diody LED oraz przetwornik piezoelektryczny. Do wyboru dostępny jest jeden z trzech rodzajów modulowanej sygnalizacji dźwiękowej o natężeniu 120 dB. Obudowa sygnalizatora wykonana jest z poliwęglanu, co zapewnia dużą wytrzymałość mechaniczną oraz estetyczny wygląd urządzenia, który pozostaje bez zmian mimo upływu lat. Prosty, acz atrakcyjny wzór obudowy idealnie sprawdzi się nawet na nowoczesnej elewacji. Urządzenie wyposażone jest w zabezpieczenie antysabotażowe chroniące przed otwarciem obudowy lub oderwaniem od ściany, a wewnętrzna osłona z blachy ocynkowanej zapewnia dodatkową ochronę płytki elektroniki oraz przetwornika przed uszkodzeniami mechanicznymi. Dzięki odpowiedniej impregnacji układ elektroniki jest także odporny na wpływ trudnych warunków środowiskowych. DANE TECHNICZNE Klasa środowiskowa III Wymiary obudowy 148 x 254 x 64 mm Zakres temperatur pracy -35…+55 °C Znamionowe napięcie zasilania (±15%) 12 V DC Maksymalny pobór prądu 270 mA Masa 805 g Natężenie dźwięku 120 dBm | szt | 2
10 | Czujnik ruchu |  | Wyjście alarmowe NC; Regulacja czułości PIR; Regulowany Pobór prądu w czasie czuwania 8 mA Pobór prądu w czasie alarmu 10mA Metoda detekcji PIR Zasięg detekcji 15m Charakterystyka detekcji szerokokątna Opcjonalne soczewki Kortarzowa Funkcja odporności na zwierzęta do 25kg Funkcja antymaskingu nie Wskaźnik LED tak Licznik impulsów tak Styk sabotażowy tak Przekaźnik wyjścia alarmowego Przekaźnik typu NC (0.1A @ 28V DC) Przekaźnik wyjścia sabotażowego Przekaźnik typu NC (0.1A @ 28V DC) rozwarty po otwarciu obudowy Temperatura pracy -10°C - 50°C Wysokość montażu 2.4m Kolor biały Wymiary 92mm x 62.5mm x 40mm | szt | 15
11 | przewody i materiały instalacyjne |  | Instalacje należy wykonać zgodnie z wymogami PN jak również z wymogami sztuki budowlanej, montaż instalacji CCTV, alarmowej, nagłośnienia - natynkowy z przewodami prowadzonymi w listwach instalacyjnych pcv, peszlach, do kamer doprowadzić dedykowane zasilania, przekrój przewodu stosowny do obciążenia, zasilanie awaryjne podłączyć do wszystkich urządzeń CCTV. Nowowybudowany system CCTV wykonany w cyfrowej technologii IP, wszystkie kamery będą zasilane przez switche POE, cały system podtrzymany przez system UPS. Wykonanie systemu monitoringu, alarmowego obejmuje zastosowanie urządzeń o parametrach nie gorszych niż opisanych w dokumentacji. Zamawiający przewiduje montaż okablowania na zewnątrz oraz wewnątrz budynków, na slupach instalacyjnych , w przestrzeni międzystropowej i w ścianach, w bruzdach pod tynkiem z zaprawieniem bruzd i malowaniem poinstalacyjnym ścian. Wykonawca dokona ew. poprawek malarskich poinstalacyjnych na ścianach i sufitach w miejscach wykonywanych prac. Wszystkie materiały użyte do budowy powinny spełniać warunki określone, posiadać odpowiednie certyfikaty dopuszczające do stosowania w budownictwie. | kpl | 1
BUDYNEK B parter -System alarmowy
Lp. | Wykaz urządzeń i materiałów |  |  | jm | Ilość
1 | Centrala Integra |  | obsługa od 16 do 64 wejśc, mozliwość podziału systemu na 32strefy,8 partycji,obsługa od 16 do 64 programowych wyjść,magistrale komunikacyjne do podłączenia manipulatorów i modułów rozszerzeń,wbudowany komunikator telefoniczny z funkcjamonitoringu,powiadamiania głosowego i zdalnego sterowania,obsluga systemu przy pomocy manipulatorów LCD,klawiatur strefowych,pilotów i kart zblizeniowych oraz zdalnie z użyciem komputera lub telefonu komórkowego,64 niezalezne timery do automatycznego sterowania,funkcje kontroli dostępu i automatyki domowej,pamięć 5887 zdarzeń z funkcją wydruku,obsługa do 192+8+1 użytkownikówport RS-232-gniazdo RJ,mozliwość aktualizacji oprogramowania za pomoca komputera,wbudowany zasilacz impulsowy o wydajności 3A z funkcjami: ładowania akumulatora i diagnostyki | kpl | 1
2 | Obudowa centrali |  | Obudowa do central ;,miejsce na akumulator:17Ah | szt | 1
3 | Ekspander |  | Ekspander wejść;;ilość wejść na płycie:8 DANE TECHNICZNE Napięcie zasilania (±15%) 12 V DC Zakres temperatur pracy -10 °C...+55 °C Pobór prądu w stanie gotowości 35 mA Maksymalny pobór prądu 80 mA Masa 47 g Maksymalna wilgotność 93±3% Wymiary 80 x 57 mm Klasa środowiskowa wg EN50130-5 II Obciążalność wyjścia +12V 2,5 A / 12 V DC Stopień zabezpieczenia wg EN 50131 (bez zasilacza) Grade 3 Stopień zabezpieczenia wg EN 50131 (z zasilaczem ) Grade 2 | szt | 1
4 | Moduł / Arrow plus antena |  | moduł do obsługi central alarmowych I poprzez sieć ethernet;zdalne programowanie:tak,współpraca z aplikacją mobilną:tak, DANE TECHNICZNE Napięcie zasilania (±15%) 12 V DC Zakres temperatur pracy -10...+55 °C Pobór prądu w stanie gotowości 70 mA Maksymalny pobór prądu 80 mA Masa 64 g Maksymalna wilgotność 93±3% Wymiary 68 x 140 mm Klasa środowiskowa wg EN50130-5 Arrow: Bufor zdarzeń 500 zdarzeń zapisywanych w pętli Sygnalizacja optyczna Zasilanie 16V AC (50-60Hz) Średni/maksymalny pobór mocy przez urządzenie: 200mA/500mA Bezpiecznik 1A 250V Zasilanie zapasowe: Akumulator żelowy 12V DC pojemności 7Ah Maksymalny prąd ładowania akumulatora 500 mA Minimalne napięcie dla zgłoszenia awarii akumulatora U <10,5 V +/- 0.2V Minimalne napięcie odcięcia akumulatora U <10,5 V +/- 0.2V Napięcia wyjściowe OUT1 Open Collector OUT2 Open Collector AUX 12 – 14 V RING 18 V Obciążalność OUT1, OUT2 100 mA Modem GSM Modem Quectel M10E współpracujący z sieciami GSM na częstotliwości 850/900/1800/1900 MHz Impedancja falowa anteny 50 ohm Zakres pracy temperatur 5°C ÷ 40°C Wymiary urządzeń (długość x szerokość x wysokość) 137x102x30 mm | szt | 1
5 | Klawiatura LCD |  |  | szt | 1
6 | Klawiatura strefowa z czytnikiem kart |  | DANE TECHNICZNE Maksymalne napięcie przełączane przez przekaźnik 24 V Maksymalny prąd przełączany przez przekaźnik 2 A Napięcie zasilania (±15%) 12 V DC Wymiary obudowy 47 x 158 x 24 mm Zakres temperatur pracy -25…+55 °C Maksymalny pobór prądu 110 mA Wbudowany czytnik kart zbliżeniowych pozwala na obsługę strefy bez konieczności zapamiętania hasła, a hermetyczna obudowa umożliwia montaż urządzenia na zewnątrz. funkcjonalność klawiatury strefowej lub urządzenia odblokowującego czas na wejście wbudowany czytnik kart zbliżeniowych diody LED informujące o stanie strefy sygnalizacja dźwiękowa podświetlenie klawiszy optyczna ochrona sabotażowa reagująca na otwarcie obudowy i oderwanie od ściany przekaźnik do sterowania elektrozaczepem, ryglem lub blokadą elektromagnetyczną wejście do kontroli stanu drzwi przycisk dzwonka konstrukcja umożliwiająca montaż na zewnątrz | szt | 1
7 | Akumulator |  | akumulator bezobsługowy17 Ah/12V;napięcie ładowania (25 stopni C);praca buforowa:od13,38V do13,8V(-10mVstopniC),praca cykliczna;od 14,4Vdo 14,7V(-10mVstopni C);maks.prąd ładowania:l6,8A | szt | 1
8 | Sygnalizator wewnętrzny |  | akustyczny sygnalizator przeznaczony do montażu wewnątrz budynków, wyposażony w przetwornik piezoelektryczny. Do wyboru dostępny jest jeden z trzech rodzajów modulowanej sygnalizacji dźwiękowej o natężeniu 120 dB. Głośny sygnał zapewnia dobrą słyszalność na dużej przestrzeni, np. w halach magazynowych, produkcyjnych, parkingach wewnątrz budynków itp. Dzięki owalnej obudowie nadaje się zarówno do montażu ściennego, jak i sufitowego. Urządzenie wyposażone jest w zabezpieczenie antysabotażowe chroniące przed otwarciem obudowy lub oderwaniem od ściany. sygnalizacja akustyczna: przetwornik piezoelektryczny zabezpieczenie antysabotażowe przed otwarciem | szt | 1
9 | Sygnalizator zewnętrzny przewodowy |  | optyczno–akustyczny sygnalizator przeznaczony do montażu na zewnątrz budynków, wyposażony w superjasne diody LED oraz przetwornik piezoelektryczny. Do wyboru dostępny jest jeden z trzech rodzajów modulowanej sygnalizacji dźwiękowej o natężeniu 120 dB. Obudowa sygnalizatora wykonana jest z poliwęglanu, co zapewnia dużą wytrzymałość mechaniczną oraz estetyczny wygląd urządzenia, który pozostaje bez zmian mimo upływu lat. Prosty, acz atrakcyjny wzór obudowy idealnie sprawdzi się nawet na nowoczesnej elewacji. Urządzenie wyposażone jest w zabezpieczenie antysabotażowe chroniące przed otwarciem obudowy lub oderwaniem od ściany, a wewnętrzna osłona z blachy ocynkowanej zapewnia dodatkową ochronę płytki elektroniki oraz przetwornika przed uszkodzeniami mechanicznymi. Dzięki odpowiedniej impregnacji układ elektroniki jest także odporny na wpływ trudnych warunków środowiskowych. DANE TECHNICZNE Klasa środowiskowa III Wymiary obudowy 148 x 254 x 64 mm Zakres temperatur pracy -35…+55 °C Znamionowe napięcie zasilania (±15%) 12 V DC Maksymalny pobór prądu 270 mA Masa 805 g Natężenie dźwięku 120 dBm | szt | 1
10 | Czujnik ruchu |  | Wyjście alarmowe NC; Regulacja czułości PIR; Regulowany Pobór prądu w czasie czuwania 8 mA Pobór prądu w czasie alarmu 10mA Metoda detekcji PIR Zasięg detekcji 15m Charakterystyka detekcji szerokokątna Opcjonalne soczewki Kortarzowa Funkcja odporności na zwierzęta do 25kg Funkcja antymaskingu nie Wskaźnik LED tak Licznik impulsów tak Styk sabotażowy tak Przekaźnik wyjścia alarmowego Przekaźnik typu NC (0.1A @ 28V DC) Przekaźnik wyjścia sabotażowego Przekaźnik typu NC (0.1A @ 28V DC) rozwarty po otwarciu obudowy Temperatura pracy -10°C - 50°C Wysokość montażu 2.4m Kolor biały Wymiary 92mm x 62.5mm x 40mm | szt | 15
11 | przewody i materiały instalacyjne |  | Instalacje należy wykonać zgodnie z wymogami PN jak również z wymogami sztuki budowlanej, montaż instalacji CCTV, alarmowej, nagłośnienia - natynkowy z przewodami prowadzonymi w listwach instalacyjnych pcv, peszlach, do kamer doprowadzić dedykowane zasilania, przekrój przewodu stosowny do obciążenia, zasilanie awaryjne podłączyć do wszystkich urządzeń CCTV. Nowowybudowany system CCTV wykonany w cyfrowej technologii IP, wszystkie kamery będą zasilane przez switche POE, cały system podtrzymany przez system UPS. Wykonanie systemu monitoringu, alarmowego obejmuje zastosowanie urządzeń o parametrach nie gorszych niż opisanych w dokumentacji. Zamawiający przewiduje montaż okablowania na zewnątrz oraz wewnątrz budynków, na slupach instalacyjnych , w przestrzeni międzystropowej i w ścianach, w bruzdach pod tynkiem z zaprawieniem bruzd i malowaniem poinstalacyjnym ścian. Wykonawca dokona ew. poprawek malarskich poinstalacyjnych na ścianach i sufitach w miejscach wykonywanych prac. Wszystkie materiały użyte do budowy powinny spełniać warunki określone, posiadać odpowiednie certyfikaty dopuszczające do stosowania w budownictwie. | kpl | 1
BUDYNEK F -System alarmowy
Lp. | Wykaz urządzeń i materiałów |  |  | jm | Ilość
1 | Centrala Integra |  | obsługa od 16 do 64 wejśc, mozliwość podziału systemu na 32strefy,8 partycji,obsługa od 16 do 64 programowych wyjść,magistrale komunikacyjne do podłączenia manipulatorów i modułów rozszerzeń,wbudowany komunikator telefoniczny z funkcjamonitoringu,powiadamiania głosowego i zdalnego sterowania,obsluga systemu przy pomocy manipulatorów LCD,klawiatur strefowych,pilotów i kart zblizeniowych oraz zdalnie z użyciem komputera lub telefonu komórkowego,64 niezalezne timery do automatycznego sterowania,funkcje kontroli dostępu i automatyki domowej,pamięć 5887 zdarzeń z funkcją wydruku,obsługa do 192+8+1 użytkownikówport RS-232-gniazdo RJ,mozliwość aktualizacji oprogramowania za pomoca komputera,wbudowany zasilacz impulsowy o wydajności 3A z funkcjami: ładowania akumulatora i diagnostyki | kpl | 1
2 | Obudowa centrali |  | Obudowa do central ;,miejsce na akumulator:17Ah | szt | 1
3 | Ekspander |  | Ekspander wejść;;ilość wejść na płycie:8 DANE TECHNICZNE Napięcie zasilania (±15%) 12 V DC Zakres temperatur pracy -10 °C...+55 °C Pobór prądu w stanie gotowości 35 mA Maksymalny pobór prądu 80 mA Masa 47 g Maksymalna wilgotność 93±3% Wymiary 80 x 57 mm Klasa środowiskowa wg EN50130-5 II Obciążalność wyjścia +12V 2,5 A / 12 V DC Stopień zabezpieczenia wg EN 50131 (bez zasilacza) Grade 3 Stopień zabezpieczenia wg EN 50131 (z zasilaczem ) Grade 2 | szt | 2
4 | Moduł / Arrow plus antena |  | moduł do obsługi central alarmowych I poprzez sieć ethernet;zdalne programowanie:tak,współpraca z aplikacją mobilną:tak, DANE TECHNICZNE Napięcie zasilania (±15%) 12 V DC Zakres temperatur pracy -10...+55 °C Pobór prądu w stanie gotowości 70 mA Maksymalny pobór prądu 80 mA Masa 64 g Maksymalna wilgotność 93±3% Wymiary 68 x 140 mm Klasa środowiskowa wg EN50130-5 Arrow: Bufor zdarzeń 500 zdarzeń zapisywanych w pętli Sygnalizacja optyczna Zasilanie 16V AC (50-60Hz) Średni/maksymalny pobór mocy przez urządzenie: 200mA/500mA Bezpiecznik 1A 250V Zasilanie zapasowe: Akumulator żelowy 12V DC pojemności 7Ah Maksymalny prąd ładowania akumulatora 500 mA Minimalne napięcie dla zgłoszenia awarii akumulatora U <10,5 V +/- 0.2V Minimalne napięcie odcięcia akumulatora U <10,5 V +/- 0.2V Napięcia wyjściowe OUT1 Open Collector OUT2 Open Collector AUX 12 – 14 V RING 18 V Obciążalność OUT1, OUT2 100 mA Modem GSM Modem Quectel M10E współpracujący z sieciami GSM na częstotliwości 850/900/1800/1900 MHz Impedancja falowa anteny 50 ohm Zakres pracy temperatur 5°C ÷ 40°C Wymiary urządzeń (długość x szerokość x wysokość) 137x102x30 mm | szt | 1
5 | Klawiatura LCD |  |  | szt | 1
6 | Klawiatura strefowa z czytnikiem kart |  | DANE TECHNICZNE Maksymalne napięcie przełączane przez przekaźnik 24 V Maksymalny prąd przełączany przez przekaźnik 2 A Napięcie zasilania (±15%) 12 V DC Wymiary obudowy 47 x 158 x 24 mm Zakres temperatur pracy -25…+55 °C Maksymalny pobór prądu 110 mA Wbudowany czytnik kart zbliżeniowych pozwala na obsługę strefy bez konieczności zapamiętania hasła, a hermetyczna obudowa umożliwia montaż urządzenia na zewnątrz. funkcjonalność klawiatury strefowej lub urządzenia odblokowującego czas na wejście wbudowany czytnik kart zbliżeniowych diody LED informujące o stanie strefy sygnalizacja dźwiękowa podświetlenie klawiszy optyczna ochrona sabotażowa reagująca na otwarcie obudowy i oderwanie od ściany przekaźnik do sterowania elektrozaczepem, ryglem lub blokadą elektromagnetyczną wejście do kontroli stanu drzwi przycisk dzwonka konstrukcja umożliwiająca montaż na zewnątrz | szt | 1
7 | Akumulator |  | akumulator bezobsługowy17 Ah/12V;napięcie ładowania (25 stopni C);praca buforowa:od13,38V do13,8V(-10mVstopniC),praca cykliczna;od 14,4Vdo 14,7V(-10mVstopni C);maks.prąd ładowania:l6,8A | szt | 1
8 | Sygnalizator wewnętrzny |  | akustyczny sygnalizator przeznaczony do montażu wewnątrz budynków, wyposażony w przetwornik piezoelektryczny. Do wyboru dostępny jest jeden z trzech rodzajów modulowanej sygnalizacji dźwiękowej o natężeniu 120 dB. Głośny sygnał zapewnia dobrą słyszalność na dużej przestrzeni, np. w halach magazynowych, produkcyjnych, parkingach wewnątrz budynków itp. Dzięki owalnej obudowie nadaje się zarówno do montażu ściennego, jak i sufitowego. Urządzenie wyposażone jest w zabezpieczenie antysabotażowe chroniące przed otwarciem obudowy lub oderwaniem od ściany. sygnalizacja akustyczna: przetwornik piezoelektryczny zabezpieczenie antysabotażowe przed otwarciem | szt | 1
9 | Sygnalizator zewnętrzny przewodowy |  | optyczno–akustyczny sygnalizator przeznaczony do montażu na zewnątrz budynków, wyposażony w superjasne diody LED oraz przetwornik piezoelektryczny. Do wyboru dostępny jest jeden z trzech rodzajów modulowanej sygnalizacji dźwiękowej o natężeniu 120 dB. Obudowa sygnalizatora wykonana jest z poliwęglanu, co zapewnia dużą wytrzymałość mechaniczną oraz estetyczny wygląd urządzenia, który pozostaje bez zmian mimo upływu lat. Prosty, acz atrakcyjny wzór obudowy idealnie sprawdzi się nawet na nowoczesnej elewacji. Urządzenie wyposażone jest w zabezpieczenie antysabotażowe chroniące przed otwarciem obudowy lub oderwaniem od ściany, a wewnętrzna osłona z blachy ocynkowanej zapewnia dodatkową ochronę płytki elektroniki oraz przetwornika przed uszkodzeniami mechanicznymi. Dzięki odpowiedniej impregnacji układ elektroniki jest także odporny na wpływ trudnych warunków środowiskowych. DANE TECHNICZNE Klasa środowiskowa III Wymiary obudowy 148 x 254 x 64 mm Zakres temperatur pracy -35…+55 °C Znamionowe napięcie zasilania (±15%) 12 V DC Maksymalny pobór prądu 270 mA Masa 805 g Natężenie dźwięku 120 dBm | szt | 1
10 | Czujnik ruchu |  | Wyjście alarmowe NC; Regulacja czułości PIR; Regulowany Pobór prądu w czasie czuwania 8 mA Pobór prądu w czasie alarmu 10mA Metoda detekcji PIR Zasięg detekcji 15m Charakterystyka detekcji szerokokątna Opcjonalne soczewki Kortarzowa Funkcja odporności na zwierzęta do 25kg Funkcja antymaskingu nie Wskaźnik LED tak Licznik impulsów tak Styk sabotażowy tak Przekaźnik wyjścia alarmowego Przekaźnik typu NC (0.1A @ 28V DC) Przekaźnik wyjścia sabotażowego Przekaźnik typu NC (0.1A @ 28V DC) rozwarty po otwarciu obudowy Temperatura pracy -10°C - 50°C Wysokość montażu 2.4m Kolor biały Wymiary 92mm x 62.5mm x 40mm | szt | 25
11 | przewody i materiały instalacyjne |  | Instalacje należy wykonać zgodnie z wymogami PN jak również z wymogami sztuki budowlanej, montaż instalacji CCTV, alarmowej, nagłośnienia - natynkowy z przewodami prowadzonymi w listwach instalacyjnych pcv, peszlach, do kamer doprowadzić dedykowane zasilania, przekrój przewodu stosowny do obciążenia, zasilanie awaryjne podłączyć do wszystkich urządzeń CCTV. Nowowybudowany system CCTV wykonany w cyfrowej technologii IP, wszystkie kamery będą zasilane przez switche POE, cały system podtrzymany przez system UPS. Wykonanie systemu monitoringu, alarmowego obejmuje zastosowanie urządzeń o parametrach nie gorszych niż opisanych w dokumentacji. Zamawiający przewiduje montaż okablowania na zewnątrz oraz wewnątrz budynków, na slupach instalacyjnych , w przestrzeni międzystropowej i w ścianach, w bruzdach pod tynkiem z zaprawieniem bruzd i malowaniem poinstalacyjnym ścian. Wykonawca dokona ew. poprawek malarskich poinstalacyjnych na ścianach i sufitach w miejscach wykonywanych prac. Wszystkie materiały użyte do budowy powinny spełniać warunki określone, posiadać odpowiednie certyfikaty dopuszczające do stosowania w budownictwie. | kpl | 1
BUDYNEK G + rozddzielnia (SN)-System alarmowy
Lp. | Wykaz urządzeń i materiałów |  |  | jm | Ilość
1 | Centrala Integra |  | obsługa od 16 do 64 wejśc, mozliwość podziału systemu na 32strefy,8 partycji,obsługa od 16 do 64 programowych wyjść,magistrale komunikacyjne do podłączenia manipulatorów i modułów rozszerzeń,wbudowany komunikator telefoniczny z funkcjamonitoringu,powiadamiania głosowego i zdalnego sterowania,obsluga systemu przy pomocy manipulatorów LCD,klawiatur strefowych,pilotów i kart zblizeniowych oraz zdalnie z użyciem komputera lub telefonu komórkowego,64 niezalezne timery do automatycznego sterowania,funkcje kontroli dostępu i automatyki domowej,pamięć 5887 zdarzeń z funkcją wydruku,obsługa do 192+8+1 użytkownikówport RS-232-gniazdo RJ,mozliwość aktualizacji oprogramowania za pomoca komputera,wbudowany zasilacz impulsowy o wydajności 3A z funkcjami: ładowania akumulatora i diagnostyki | kpl | 1
2 | Obudowa centrali |  | Obudowa do central ;,miejsce na akumulator:17Ah | szt | 1
3 | Ekspander |  | Ekspander wejść;;ilość wejść na płycie:8 DANE TECHNICZNE Napięcie zasilania (±15%) 12 V DC Zakres temperatur pracy -10 °C...+55 °C Pobór prądu w stanie gotowości 35 mA Maksymalny pobór prądu 80 mA Masa 47 g Maksymalna wilgotność 93±3% Wymiary 80 x 57 mm Klasa środowiskowa wg EN50130-5 II Obciążalność wyjścia +12V 2,5 A / 12 V DC Stopień zabezpieczenia wg EN 50131 (bez zasilacza) Grade 3 Stopień zabezpieczenia wg EN 50131 (z zasilaczem ) Grade 2 | szt | 3
4 | Moduł / Arrow plus antena |  | moduł do obsługi central alarmowych I poprzez sieć ethernet;zdalne programowanie:tak,współpraca z aplikacją mobilną:tak, DANE TECHNICZNE Napięcie zasilania (±15%) 12 V DC Zakres temperatur pracy -10...+55 °C Pobór prądu w stanie gotowości 70 mA Maksymalny pobór prądu 80 mA Masa 64 g Maksymalna wilgotność 93±3% Wymiary 68 x 140 mm Klasa środowiskowa wg EN50130-5 Arrow: Bufor zdarzeń 500 zdarzeń zapisywanych w pętli Sygnalizacja optyczna Zasilanie 16V AC (50-60Hz) Średni/maksymalny pobór mocy przez urządzenie: 200mA/500mA Bezpiecznik 1A 250V Zasilanie zapasowe: Akumulator żelowy 12V DC pojemności 7Ah Maksymalny prąd ładowania akumulatora 500 mA Minimalne napięcie dla zgłoszenia awarii akumulatora U <10,5 V +/- 0.2V Minimalne napięcie odcięcia akumulatora U <10,5 V +/- 0.2V Napięcia wyjściowe OUT1 Open Collector OUT2 Open Collector AUX 12 – 14 V RING 18 V Obciążalność OUT1, OUT2 100 mA Modem GSM Modem Quectel M10E współpracujący z sieciami GSM na częstotliwości 850/900/1800/1900 MHz Impedancja falowa anteny 50 ohm Zakres pracy temperatur 5°C ÷ 40°C Wymiary urządzeń (długość x szerokość x wysokość) 137x102x30 mm | szt | 1
5 | Klawiatura LCD |  |  | szt | 1
6 | Klawiatura strefowa z czytnikiem kart |  | DANE TECHNICZNE Maksymalne napięcie przełączane przez przekaźnik 24 V Maksymalny prąd przełączany przez przekaźnik 2 A Napięcie zasilania (±15%) 12 V DC Wymiary obudowy 47 x 158 x 24 mm Zakres temperatur pracy -25…+55 °C Maksymalny pobór prądu 110 mA Wbudowany czytnik kart zbliżeniowych pozwala na obsługę strefy bez konieczności zapamiętania hasła, a hermetyczna obudowa umożliwia montaż urządzenia na zewnątrz. funkcjonalność klawiatury strefowej lub urządzenia odblokowującego czas na wejście wbudowany czytnik kart zbliżeniowych diody LED informujące o stanie strefy sygnalizacja dźwiękowa podświetlenie klawiszy optyczna ochrona sabotażowa reagująca na otwarcie obudowy i oderwanie od ściany przekaźnik do sterowania elektrozaczepem, ryglem lub blokadą elektromagnetyczną wejście do kontroli stanu drzwi przycisk dzwonka konstrukcja umożliwiająca montaż na zewnątrz | szt | 2
7 | Akumulator |  | akumulator bezobsługowy17 Ah/12V;napięcie ładowania (25 stopni C);praca buforowa:od13,38V do13,8V(-10mVstopniC),praca cykliczna;od 14,4Vdo 14,7V(-10mVstopni C);maks.prąd ładowania:l6,8A | szt | 1
8 | Sygnalizator wewnętrzny |  | akustyczny sygnalizator przeznaczony do montażu wewnątrz budynków, wyposażony w przetwornik piezoelektryczny. Do wyboru dostępny jest jeden z trzech rodzajów modulowanej sygnalizacji dźwiękowej o natężeniu 120 dB. Głośny sygnał zapewnia dobrą słyszalność na dużej przestrzeni, np. w halach magazynowych, produkcyjnych, parkingach wewnątrz budynków itp. Dzięki owalnej obudowie nadaje się zarówno do montażu ściennego, jak i sufitowego. Urządzenie wyposażone jest w zabezpieczenie antysabotażowe chroniące przed otwarciem obudowy lub oderwaniem od ściany. sygnalizacja akustyczna: przetwornik piezoelektryczny zabezpieczenie antysabotażowe przed otwarciem | szt | 2
9 | Sygnalizator zewnętrzny przewodowy |  | optyczno–akustyczny sygnalizator przeznaczony do montażu na zewnątrz budynków, wyposażony w superjasne diody LED oraz przetwornik piezoelektryczny. Do wyboru dostępny jest jeden z trzech rodzajów modulowanej sygnalizacji dźwiękowej o natężeniu 120 dB. Obudowa sygnalizatora wykonana jest z poliwęglanu, co zapewnia dużą wytrzymałość mechaniczną oraz estetyczny wygląd urządzenia, który pozostaje bez zmian mimo upływu lat. Prosty, acz atrakcyjny wzór obudowy idealnie sprawdzi się nawet na nowoczesnej elewacji. Urządzenie wyposażone jest w zabezpieczenie antysabotażowe chroniące przed otwarciem obudowy lub oderwaniem od ściany, a wewnętrzna osłona z blachy ocynkowanej zapewnia dodatkową ochronę płytki elektroniki oraz przetwornika przed uszkodzeniami mechanicznymi. Dzięki odpowiedniej impregnacji układ elektroniki jest także odporny na wpływ trudnych warunków środowiskowych. DANE TECHNICZNE Klasa środowiskowa III Wymiary obudowy 148 x 254 x 64 mm Zakres temperatur pracy -35…+55 °C Znamionowe napięcie zasilania (±15%) 12 V DC Maksymalny pobór prądu 270 mA Masa 805 g Natężenie dźwięku 120 dBm | szt | 2
10 | Czujnik ruchu |  | Wyjście alarmowe NC; Regulacja czułości PIR; Regulowany Pobór prądu w czasie czuwania 8 mA Pobór prądu w czasie alarmu 10mA Metoda detekcji PIR Zasięg detekcji 15m Charakterystyka detekcji szerokokątna Opcjonalne soczewki Kortarzowa Funkcja odporności na zwierzęta do 25kg Funkcja antymaskingu nie Wskaźnik LED tak Licznik impulsów tak Styk sabotażowy tak Przekaźnik wyjścia alarmowego Przekaźnik typu NC (0.1A @ 28V DC) Przekaźnik wyjścia sabotażowego Przekaźnik typu NC (0.1A @ 28V DC) rozwarty po otwarciu obudowy Temperatura pracy -10°C - 50°C Wysokość montażu 2.4m Kolor biały Wymiary 92mm x 62.5mm x 40mm | szt | 15
11 | przewody i materiały instalacyjne |  | Instalacje należy wykonać zgodnie z wymogami PN jak również z wymogami sztuki budowlanej, montaż instalacji CCTV, alarmowej, nagłośnienia - natynkowy z przewodami prowadzonymi w listwach instalacyjnych pcv, peszlach, do kamer doprowadzić dedykowane zasilania, przekrój przewodu stosowny do obciążenia, zasilanie awaryjne podłączyć do wszystkich urządzeń CCTV. Nowowybudowany system CCTV wykonany w cyfrowej technologii IP, wszystkie kamery będą zasilane przez switche POE, cały system podtrzymany przez system UPS. Wykonanie systemu monitoringu, alarmowego obejmuje zastosowanie urządzeń o parametrach nie gorszych niż opisanych w dokumentacji. Zamawiający przewiduje montaż okablowania na zewnątrz oraz wewnątrz budynków, na slupach instalacyjnych , w przestrzeni międzystropowej i w ścianach, w bruzdach pod tynkiem z zaprawieniem bruzd i malowaniem poinstalacyjnym ścian. Wykonawca dokona ew. poprawek malarskich poinstalacyjnych na ścianach i sufitach w miejscach wykonywanych prac. Wszystkie materiały użyte do budowy powinny spełniać warunki określone, posiadać odpowiednie certyfikaty dopuszczające do stosowania w budownictwie. | kpl | 1
BUDYNEK J -System alarmowy
Lp. | Wykaz urządzeń i materiałów |  |  | jm | Ilość
1 | Centrala Integra |  | Zaawansowane centrale alarmowe oferujące oprócz funkcji alarmowych, również możliwość realizowania systemów automatyki domowej oraz kontroli dostępu. Dzięki szerokiej gamie modułów rozszerzeń, ich możliwości mogą być dostosowane do bieżących potrzeb – od niewielkich systemów, po rozległe instalacje. Możliwości komunikacyjne w połączeniu z dodatkowymi modułami – GSM oraz TCP/IP. obsługa od 8 do 32 wejść możliwość podziału systemu na 16 stref, 4 partycje obsługa od 8 do 32 programowalnych wyjść magistrale komunikacyjne do podłączania manipulatorów i modułów rozszerzeń wbudowany komunikator telefoniczny z funkcją monitoringu, powiadamiania głosowego i zdalnego sterowania obsługa systemu przy pomocy manipulatorów LCD, klawiatur strefowych, pilotów i kart zbliżeniowych oraz zdalnie z użyciem komputera lub telefonu komórkowego 28 niezależnych timerów do automatycznego sterowania funkcje kontroli dostępu i automatyki domowej pamięć 439 zdarzeń z funkcją wydruku obsługa do 64+4+1 użytkowników port RS–232 – gniazdo RJ możliwość aktualizacji oprogramowania za pomocą komputera wbudowany zasilacz impulsowy o wydajności 1,2 A z funkcjami ładowania akumulatora i diagnostyki | szt | 1
2 | Obudowa centrali |  | Obudowa do central ;,miejsce na akumulator:7Ah | szt | 1
3 | Moduł / Arrow plus antena |  | moduł do obsługi central alarmowych I poprzez sieć ethernet;zdalne programowanie:tak,współpraca z aplikacją mobilną:tak, DANE TECHNICZNE Napięcie zasilania (±15%) 12 V DC Zakres temperatur pracy -10...+55 °C Pobór prądu w stanie gotowości 70 mA Maksymalny pobór prądu 80 mA Masa 64 g Maksymalna wilgotność 93±3% Wymiary 68 x 140 mm Klasa środowiskowa wg EN50130-5 Arrow: Bufor zdarzeń 500 zdarzeń zapisywanych w pętli Sygnalizacja optyczna Zasilanie 16V AC (50-60Hz) Średni/maksymalny pobór mocy przez urządzenie: 200mA/500mA Bezpiecznik 1A 250V Zasilanie zapasowe: Akumulator żelowy 12V DC pojemności 7Ah Maksymalny prąd ładowania akumulatora 500 mA Minimalne napięcie dla zgłoszenia awarii akumulatora U <10,5 V +/- 0.2V Minimalne napięcie odcięcia akumulatora U <10,5 V +/- 0.2V Napięcia wyjściowe OUT1 Open Collector OUT2 Open Collector AUX 12 – 14 V RING 18 V Obciążalność OUT1, OUT2 100 mA Modem GSM Modem Quectel M10E współpracujący z sieciami GSM na częstotliwości 850/900/1800/1900 MHz Impedancja falowa anteny 50 ohm Zakres pracy temperatur 5°C ÷ 40°C Wymiary urządzeń (długość x szerokość x wysokość) 137x102x30 mm | szt | 1
4 | Klawiatura LCD |  |  | szt | 1
5 | Klawiatura strefowa z czytnikiem kart |  | DANE TECHNICZNE Maksymalne napięcie przełączane przez przekaźnik 24 V Maksymalny prąd przełączany przez przekaźnik 2 A Napięcie zasilania (±15%) 12 V DC Wymiary obudowy 47 x 158 x 24 mm Zakres temperatur pracy -25…+55 °C Maksymalny pobór prądu 110 mA Wbudowany czytnik kart zbliżeniowych pozwala na obsługę strefy bez konieczności zapamiętania hasła, a hermetyczna obudowa umożliwia montaż urządzenia na zewnątrz. funkcjonalność klawiatury strefowej lub urządzenia odblokowującego czas na wejście wbudowany czytnik kart zbliżeniowych diody LED informujące o stanie strefy sygnalizacja dźwiękowa podświetlenie klawiszy optyczna ochrona sabotażowa reagująca na otwarcie obudowy i oderwanie od ściany przekaźnik do sterowania elektrozaczepem, ryglem lub blokadą elektromagnetyczną wejście do kontroli stanu drzwi przycisk dzwonka konstrukcja umożliwiająca montaż na zewnątrz | szt | 1
6 | Akumulator |  | akumulator bezobsługowy7 Ah/12V;napięcie ładowania (25 stopni C);praca buforowa:od13,38V do13,8V(-10mVstopniC),praca cykliczna;od 14,4Vdo 14,7V(-10mVstopni C);maks.prąd ładowania:2,88A | szt | 1
7 | Sygnalizator wewnętrzny |  | akustyczny sygnalizator przeznaczony do montażu wewnątrz budynków, wyposażony w przetwornik piezoelektryczny. Do wyboru dostępny jest jeden z trzech rodzajów modulowanej sygnalizacji dźwiękowej o natężeniu 120 dB. Głośny sygnał zapewnia dobrą słyszalność na dużej przestrzeni, np. w halach magazynowych, produkcyjnych, parkingach wewnątrz budynków itp. Dzięki owalnej obudowie nadaje się zarówno do montażu ściennego, jak i sufitowego. Urządzenie wyposażone jest w zabezpieczenie antysabotażowe chroniące przed otwarciem obudowy lub oderwaniem od ściany. sygnalizacja akustyczna: przetwornik piezoelektryczny zabezpieczenie antysabotażowe przed otwarciem | szt | 1
8 | Sygnalizator zewnętrzny przewodowy |  | optyczno–akustyczny sygnalizator przeznaczony do montażu na zewnątrz budynków, wyposażony w superjasne diody LED oraz przetwornik piezoelektryczny. Do wyboru dostępny jest jeden z trzech rodzajów modulowanej sygnalizacji dźwiękowej o natężeniu 120 dB. Obudowa sygnalizatora wykonana jest z poliwęglanu, co zapewnia dużą wytrzymałość mechaniczną oraz estetyczny wygląd urządzenia, który pozostaje bez zmian mimo upływu lat. Prosty, acz atrakcyjny wzór obudowy idealnie sprawdzi się nawet na nowoczesnej elewacji. Urządzenie wyposażone jest w zabezpieczenie antysabotażowe chroniące przed otwarciem obudowy lub oderwaniem od ściany, a wewnętrzna osłona z blachy ocynkowanej zapewnia dodatkową ochronę płytki elektroniki oraz przetwornika przed uszkodzeniami mechanicznymi. Dzięki odpowiedniej impregnacji układ elektroniki jest także odporny na wpływ trudnych warunków środowiskowych. DANE TECHNICZNE Klasa środowiskowa III Wymiary obudowy 148 x 254 x 64 mm Zakres temperatur pracy -35…+55 °C Znamionowe napięcie zasilania (±15%) 12 V DC Maksymalny pobór prądu 270 mA Masa 805 g Natężenie dźwięku 120 dBm | szt | 1
9 | Czujnik ruchu |  | Wyjście alarmowe NC; Regulacja czułości PIR; Regulowany Pobór prądu w czasie czuwania 8 mA Pobór prądu w czasie alarmu 10mA Metoda detekcji PIR Zasięg detekcji 15m Charakterystyka detekcji szerokokątna Opcjonalne soczewki Kortarzowa Funkcja odporności na zwierzęta do 25kg Funkcja antymaskingu nie Wskaźnik LED tak Licznik impulsów tak Styk sabotażowy tak Przekaźnik wyjścia alarmowego Przekaźnik typu NC (0.1A @ 28V DC) Przekaźnik wyjścia sabotażowego Przekaźnik typu NC (0.1A @ 28V DC) rozwarty po otwarciu obudowy Temperatura pracy -10°C - 50°C Wysokość montażu 2.4m Kolor biały Wymiary 92mm x 62.5mm x 40mm | szt | 5
10 | przewody i materiały instalacyjne |  | Instalacje należy wykonać zgodnie z wymogami PN jak również z wymogami sztuki budowlanej, montaż instalacji CCTV, alarmowej, nagłośnienia - natynkowy z przewodami prowadzonymi w listwach instalacyjnych pcv, peszlach, do kamer doprowadzić dedykowane zasilania, przekrój przewodu stosowny do obciążenia, zasilanie awaryjne podłączyć do wszystkich urządzeń CCTV. Nowowybudowany system CCTV wykonany w cyfrowej technologii IP, wszystkie kamery będą zasilane przez switche POE, cały system podtrzymany przez system UPS. Wykonanie systemu monitoringu, alarmowego obejmuje zastosowanie urządzeń o parametrach nie gorszych niż opisanych w dokumentacji. Zamawiający przewiduje montaż okablowania na zewnątrz oraz wewnątrz budynków, na slupach instalacyjnych , w przestrzeni międzystropowej i w ścianach, w bruzdach pod tynkiem z zaprawieniem bruzd i malowaniem poinstalacyjnym ścian. Wykonawca dokona ew. poprawek malarskich poinstalacyjnych na ścianach i sufitach w miejscach wykonywanych prac. Wszystkie materiały użyte do budowy powinny spełniać warunki określone, posiadać odpowiednie certyfikaty dopuszczające do stosowania w budownictwie. | kpl | 1
BUDYNEK O - System alarmowy
Lp. | Wykaz urządzeń i materiałów |  |  | jm | Ilość
1 | Centrala Integra |  | Zaawansowane centrale alarmowe oferujące oprócz funkcji alarmowych, również możliwość realizowania systemów automatyki domowej oraz kontroli dostępu. Dzięki szerokiej gamie modułów rozszerzeń, ich możliwości mogą być dostosowane do bieżących potrzeb – od niewielkich systemów, po rozległe instalacje. Możliwości komunikacyjne w połączeniu z dodatkowymi modułami – GSM oraz TCP/IP. obsługa od 8 do 32 wejść możliwość podziału systemu na 16 stref, 4 partycje obsługa od 8 do 32 programowalnych wyjść magistrale komunikacyjne do podłączania manipulatorów i modułów rozszerzeń wbudowany komunikator telefoniczny z funkcją monitoringu, powiadamiania głosowego i zdalnego sterowania obsługa systemu przy pomocy manipulatorów LCD, klawiatur strefowych, pilotów i kart zbliżeniowych oraz zdalnie z użyciem komputera lub telefonu komórkowego 28 niezależnych timerów do automatycznego sterowania funkcje kontroli dostępu i automatyki domowej pamięć 439 zdarzeń z funkcją wydruku obsługa do 64+4+1 użytkowników port RS–232 – gniazdo RJ możliwość aktualizacji oprogramowania za pomocą komputera wbudowany zasilacz impulsowy o wydajności 1,2 A z funkcjami ładowania akumulatora i diagnostyki | szt | 1
2 | Obudowa centrali |  |  | szt | 1
4 | Moduł / Arrow plus antena |  | moduł do obsługi central alarmowych I poprzez sieć ethernet;zdalne programowanie:tak,współpraca z aplikacją mobilną:tak, DANE TECHNICZNE Napięcie zasilania (±15%) 12 V DC Zakres temperatur pracy -10...+55 °C Pobór prądu w stanie gotowości 70 mA Maksymalny pobór prądu 80 mA Masa 64 g Maksymalna wilgotność 93±3% Wymiary 68 x 140 mm Klasa środowiskowa wg EN50130-5 Arrow: Bufor zdarzeń 500 zdarzeń zapisywanych w pętli Sygnalizacja optyczna Zasilanie 16V AC (50-60Hz) Średni/maksymalny pobór mocy przez urządzenie: 200mA/500mA Bezpiecznik 1A 250V Zasilanie zapasowe: Akumulator żelowy 12V DC pojemności 7Ah Maksymalny prąd ładowania akumulatora 500 mA Minimalne napięcie dla zgłoszenia awarii akumulatora U <10,5 V +/- 0.2V Minimalne napięcie odcięcia akumulatora U <10,5 V +/- 0.2V Napięcia wyjściowe OUT1 Open Collector OUT2 Open Collector AUX 12 – 14 V RING 18 V Obciążalność OUT1, OUT2 100 mA Modem GSM Modem Quectel M10E współpracujący z sieciami GSM na częstotliwości 850/900/1800/1900 MHz Impedancja falowa anteny 50 ohm Zakres pracy temperatur 5°C ÷ 40°C Wymiary urządzeń (długość x szerokość x wysokość) 137x102x30 mm | szt | 1
5 | Klawiatura LCD |  | Manipulatory LCD, podświetlenie klawiatury i wyświetlacza, diody LED informujące o stanie systemu alarmy NAPAD, POŻAR, POMOC wywoływane z klawiatury, sygnalizacja dźwiękowa wybranych zdarzeń w systemie 2 wejścia sygnalizacja utraty łączności z centralą łącze RS–232 do współpracy z programem GUARDX DANE TECHNICZNE Klasa środowiskowa II Napięcie zasilania (±15%) 12 V DC Wymiary obudowy 140 x 126 x 26 mm Zakres temperatur pracy -10…+55 °C Pobór prądu w stanie gotowości 17 mA Maksymalny pobór prądu 101 mA | szt | 1
6 | Klawiatura strefowa z czytnikiem kart |  | DANE TECHNICZNE Maksymalne napięcie przełączane przez przekaźnik 24 V Maksymalny prąd przełączany przez przekaźnik 2 A Napięcie zasilania (±15%) 12 V DC Wymiary obudowy 47 x 158 x 24 mm Zakres temperatur pracy -25…+55 °C Maksymalny pobór prądu 110 mA Wbudowany czytnik kart zbliżeniowych pozwala na obsługę strefy bez konieczności zapamiętania hasła, a hermetyczna obudowa umożliwia montaż urządzenia na zewnątrz. funkcjonalność klawiatury strefowej lub urządzenia odblokowującego czas na wejście wbudowany czytnik kart zbliżeniowych diody LED informujące o stanie strefy sygnalizacja dźwiękowa podświetlenie klawiszy optyczna ochrona sabotażowa reagująca na otwarcie obudowy i oderwanie od ściany przekaźnik do sterowania elektrozaczepem, ryglem lub blokadą elektromagnetyczną wejście do kontroli stanu drzwi przycisk dzwonka konstrukcja umożliwiająca montaż na zewnątrz | szt | 1
7 | Akumulator |  | akumulator bezobsługowy7 Ah/12V;napięcie ładowania (25 stopni C);praca buforowa:od13,38V do13,8V(-10mVstopniC),praca cykliczna;od 14,4Vdo 14,7V(-10mVstopni C);maks.prąd ładowania:2,88A | szt | 1
8 | Sygnalizator wewnętrzny |  | akustyczny sygnalizator przeznaczony do montażu wewnątrz budynków, wyposażony w przetwornik piezoelektryczny. Do wyboru dostępny jest jeden z trzech rodzajów modulowanej sygnalizacji dźwiękowej o natężeniu 120 dB. Głośny sygnał zapewnia dobrą słyszalność na dużej przestrzeni, np. w halach magazynowych, produkcyjnych, parkingach wewnątrz budynków itp. Dzięki owalnej obudowie nadaje się zarówno do montażu ściennego, jak i sufitowego. Urządzenie wyposażone jest w zabezpieczenie antysabotażowe chroniące przed otwarciem obudowy lub oderwaniem od ściany. sygnalizacja akustyczna: przetwornik piezoelektryczny zabezpieczenie antysabotażowe przed otwarciem | szt | 1
9 | Sygnalizator zewnętrzny przewodowy |  | optyczno–akustyczny sygnalizator przeznaczony do montażu na zewnątrz budynków, wyposażony w superjasne diody LED oraz przetwornik piezoelektryczny. Do wyboru dostępny jest jeden z trzech rodzajów modulowanej sygnalizacji dźwiękowej o natężeniu 120 dB. Obudowa sygnalizatora wykonana jest z poliwęglanu, co zapewnia dużą wytrzymałość mechaniczną oraz estetyczny wygląd urządzenia, który pozostaje bez zmian mimo upływu lat. Prosty, acz atrakcyjny wzór obudowy idealnie sprawdzi się nawet na nowoczesnej elewacji. Urządzenie wyposażone jest w zabezpieczenie antysabotażowe chroniące przed otwarciem obudowy lub oderwaniem od ściany, a wewnętrzna osłona z blachy ocynkowanej zapewnia dodatkową ochronę płytki elektroniki oraz przetwornika przed uszkodzeniami mechanicznymi. Dzięki odpowiedniej impregnacji układ elektroniki jest także odporny na wpływ trudnych warunków środowiskowych. DANE TECHNICZNE Klasa środowiskowa III Wymiary obudowy 148 x 254 x 64 mm Zakres temperatur pracy -35…+55 °C Znamionowe napięcie zasilania (±15%) 12 V DC Maksymalny pobór prądu 270 mA Masa 805 g Natężenie dźwięku 120 dBm | szt | 1
10 | Czujnik ruchu |  | Wyjście alarmowe NC; Regulacja czułości PIR; Regulowany Pobór prądu w czasie czuwania 8 mA Pobór prądu w czasie alarmu 10mA Metoda detekcji PIR Zasięg detekcji 15m Charakterystyka detekcji szerokokątna Opcjonalne soczewki Kortarzowa Funkcja odporności na zwierzęta do 25kg Funkcja antymaskingu nie Wskaźnik LED tak Licznik impulsów tak Styk sabotażowy tak Przekaźnik wyjścia alarmowego Przekaźnik typu NC (0.1A @ 28V DC) Przekaźnik wyjścia sabotażowego Przekaźnik typu NC (0.1A @ 28V DC) rozwarty po otwarciu obudowy Temperatura pracy -10°C - 50°C Wysokość montażu 2.4m Kolor biały Wymiary 92mm x 62.5mm x 40mm | szt | 6
11 | przewody i materiały instalacyjne |  | Instalacje należy wykonać zgodnie z wymogami PN jak również z wymogami sztuki budowlanej, montaż instalacji CCTV, alarmowej, nagłośnienia - natynkowy z przewodami prowadzonymi w listwach instalacyjnych pcv, peszlach, do kamer doprowadzić dedykowane zasilania, przekrój przewodu stosowny do obciążenia, zasilanie awaryjne podłączyć do wszystkich urządzeń CCTV. Nowowybudowany system CCTV wykonany w cyfrowej technologii IP, wszystkie kamery będą zasilane przez switche POE, cały system podtrzymany przez system UPS. Wykonanie systemu monitoringu, alarmowego obejmuje zastosowanie urządzeń o parametrach nie gorszych niż opisanych w dokumentacji. Zamawiający przewiduje montaż okablowania na zewnątrz oraz wewnątrz budynków, na slupach instalacyjnych , w przestrzeni międzystropowej i w ścianach, w bruzdach pod tynkiem z zaprawieniem bruzd i malowaniem poinstalacyjnym ścian. Wykonawca dokona ew. poprawek malarskich poinstalacyjnych na ścianach i sufitach w miejscach wykonywanych prac. Wszystkie materiały użyte do budowy powinny spełniać warunki określone, posiadać odpowiednie certyfikaty dopuszczające do stosowania w budownictwie. | kpl | 1
BUDYNEK H + garaże -System alarmowy
Lp. | Wykaz urządzeń i materiałów |  |  | jm | Ilość
1 | Centrala Integra |  | obsługa od 16 do 64 wejśc, mozliwość podziału systemu na 32strefy,8 partycji,obsługa od 16 do 64 programowych wyjść,magistrale komunikacyjne do podłączenia manipulatorów i modułów rozszerzeń,wbudowany komunikator telefoniczny z funkcjamonitoringu,powiadamiania głosowego i zdalnego sterowania,obsluga systemu przy pomocy manipulatorów LCD,klawiatur strefowych,pilotów i kart zblizeniowych oraz zdalnie z użyciem komputera lub telefonu komórkowego,64 niezalezne timery do automatycznego sterowania,funkcje kontroli dostępu i automatyki domowej,pamięć 5887 zdarzeń z funkcją wydruku,obsługa do 192+8+1 użytkownikówport RS-232-gniazdo RJ,mozliwość aktualizacji oprogramowania za pomoca komputera,wbudowany zasilacz impulsowy o wydajności 3A z funkcjami: ładowania akumulatora i diagnostyki | kpl | 1
2 | Obudowa centrali |  | Obudowa do central ;,miejsce na akumulator:17Ah | szt | 2
3 | Ekspander |  | Ekspander wejść;;ilość wejść na płycie:8 DANE TECHNICZNE Napięcie zasilania (±15%) 12 V DC Zakres temperatur pracy -10 °C...+55 °C Pobór prądu w stanie gotowości 35 mA Maksymalny pobór prądu 80 mA Masa 47 g Maksymalna wilgotność 93±3% Wymiary 80 x 57 mm Klasa środowiskowa wg EN50130-5 II Obciążalność wyjścia +12V 2,5 A / 12 V DC Stopień zabezpieczenia wg EN 50131 (bez zasilacza) Grade 3 Stopień zabezpieczenia wg EN 50131 (z zasilaczem ) Grade 2 | szt | 1
4 | Moduł / Arrow plus antena |  | moduł do obsługi central alarmowych I poprzez sieć ethernet;zdalne programowanie:tak,współpraca z aplikacją mobilną:tak, DANE TECHNICZNE Napięcie zasilania (±15%) 12 V DC Zakres temperatur pracy -10...+55 °C Pobór prądu w stanie gotowości 70 mA Maksymalny pobór prądu 80 mA Masa 64 g Maksymalna wilgotność 93±3% Wymiary 68 x 140 mm Klasa środowiskowa wg EN50130-5 Arrow: Bufor zdarzeń 500 zdarzeń zapisywanych w pętli Sygnalizacja optyczna Zasilanie 16V AC (50-60Hz) Średni/maksymalny pobór mocy przez urządzenie: 200mA/500mA Bezpiecznik 1A 250V Zasilanie zapasowe: Akumulator żelowy 12V DC pojemności 7Ah Maksymalny prąd ładowania akumulatora 500 mA Minimalne napięcie dla zgłoszenia awarii akumulatora U <10,5 V +/- 0.2V Minimalne napięcie odcięcia akumulatora U <10,5 V +/- 0.2V Napięcia wyjściowe OUT1 Open Collector OUT2 Open Collector AUX 12 – 14 V RING 18 V Obciążalność OUT1, OUT2 100 mA Modem GSM Modem Quectel M10E współpracujący z sieciami GSM na częstotliwości 850/900/1800/1900 MHz Impedancja falowa anteny 50 ohm Zakres pracy temperatur 5°C ÷ 40°C Wymiary urządzeń (długość x szerokość x wysokość) 137x102x30 mm | szt | 1
5 | Moduł zasilacz APS |  |  | szt | 1
6 | Klawiatura LCD |  |  | szt | 1
7 | Klawiatura strefowa z czytnikiem kart |  | DANE TECHNICZNE Maksymalne napięcie przełączane przez przekaźnik 24 V Maksymalny prąd przełączany przez przekaźnik 2 A Napięcie zasilania (±15%) 12 V DC Wymiary obudowy 47 x 158 x 24 mm Zakres temperatur pracy -25…+55 °C Maksymalny pobór prądu 110 mA Wbudowany czytnik kart zbliżeniowych pozwala na obsługę strefy bez konieczności zapamiętania hasła, a hermetyczna obudowa umożliwia montaż urządzenia na zewnątrz. funkcjonalność klawiatury strefowej lub urządzenia odblokowującego czas na wejście wbudowany czytnik kart zbliżeniowych diody LED informujące o stanie strefy sygnalizacja dźwiękowa podświetlenie klawiszy optyczna ochrona sabotażowa reagująca na otwarcie obudowy i oderwanie od ściany przekaźnik do sterowania elektrozaczepem, ryglem lub blokadą elektromagnetyczną wejście do kontroli stanu drzwi przycisk dzwonka konstrukcja umożliwiająca montaż na zewnątrz | szt | 2
8 | Akumulator |  | akumulator bezobsługowy17 Ah/12V;napięcie ładowania (25 stopni C);praca buforowa:od13,38V do13,8V(-10mVstopniC),praca cykliczna;od 14,4Vdo 14,7V(-10mVstopni C);maks.prąd ładowania:l6,8A | szt | 1
9 | Akumulator |  | akumulator bezobsługowy7 Ah/12V;napięcie ładowania (25 stopni C);praca buforowa:od13,38V do13,8V(-10mVstopniC),praca cykliczna;od 14,4Vdo 14,7V(-10mVstopni C);maks.prąd ładowania:2,88A | szt | 1
10 | Sygnalizator wewnętrzny |  | akustyczny sygnalizator przeznaczony do montażu wewnątrz budynków, wyposażony w przetwornik piezoelektryczny. Do wyboru dostępny jest jeden z trzech rodzajów modulowanej sygnalizacji dźwiękowej o natężeniu 120 dB. Głośny sygnał zapewnia dobrą słyszalność na dużej przestrzeni, np. w halach magazynowych, produkcyjnych, parkingach wewnątrz budynków itp. Dzięki owalnej obudowie nadaje się zarówno do montażu ściennego, jak i sufitowego. Urządzenie wyposażone jest w zabezpieczenie antysabotażowe chroniące przed otwarciem obudowy lub oderwaniem od ściany. sygnalizacja akustyczna: przetwornik piezoelektryczny zabezpieczenie antysabotażowe przed otwarciem | szt | 1
11 | Sygnalizator zewnętrzny przewodowy |  | optyczno–akustyczny sygnalizator przeznaczony do montażu na zewnątrz budynków, wyposażony w superjasne diody LED oraz przetwornik piezoelektryczny. Do wyboru dostępny jest jeden z trzech rodzajów modulowanej sygnalizacji dźwiękowej o natężeniu 120 dB. Obudowa sygnalizatora wykonana jest z poliwęglanu, co zapewnia dużą wytrzymałość mechaniczną oraz estetyczny wygląd urządzenia, który pozostaje bez zmian mimo upływu lat. Prosty, acz atrakcyjny wzór obudowy idealnie sprawdzi się nawet na nowoczesnej elewacji. Urządzenie wyposażone jest w zabezpieczenie antysabotażowe chroniące przed otwarciem obudowy lub oderwaniem od ściany, a wewnętrzna osłona z blachy ocynkowanej zapewnia dodatkową ochronę płytki elektroniki oraz przetwornika przed uszkodzeniami mechanicznymi. Dzięki odpowiedniej impregnacji układ elektroniki jest także odporny na wpływ trudnych warunków środowiskowych. DANE TECHNICZNE Klasa środowiskowa III Wymiary obudowy 148 x 254 x 64 mm Zakres temperatur pracy -35…+55 °C Znamionowe napięcie zasilania (±15%) 12 V DC Maksymalny pobór prądu 270 mA Masa 805 g Natężenie dźwięku 120 dBm | szt | 1
12 | Czujnik ruchu |  | Wyjście alarmowe NC; Regulacja czułości PIR; Regulowany Pobór prądu w czasie czuwania 8 mA Pobór prądu w czasie alarmu 10mA Metoda detekcji PIR Zasięg detekcji 15m Charakterystyka detekcji szerokokątna Opcjonalne soczewki Kortarzowa Funkcja odporności na zwierzęta do 25kg Funkcja antymaskingu nie Wskaźnik LED tak Licznik impulsów tak Styk sabotażowy tak Przekaźnik wyjścia alarmowego Przekaźnik typu NC (0.1A @ 28V DC) Przekaźnik wyjścia sabotażowego Przekaźnik typu NC (0.1A @ 28V DC) rozwarty po otwarciu obudowy Temperatura pracy -10°C - 50°C Wysokość montażu 2.4m Kolor biały Wymiary 92mm x 62.5mm x 40mm | szt | 30
13 | przewody i materiały instalacyjne |  | Instalacje należy wykonać zgodnie z wymogami PN jak również z wymogami sztuki budowlanej, montaż instalacji CCTV, alarmowej, nagłośnienia - natynkowy z przewodami prowadzonymi w listwach instalacyjnych pcv, peszlach, do kamer doprowadzić dedykowane zasilania, przekrój przewodu stosowny do obciążenia, zasilanie awaryjne podłączyć do wszystkich urządzeń CCTV. Nowowybudowany system CCTV wykonany w cyfrowej technologii IP, wszystkie kamery będą zasilane przez switche POE, cały system podtrzymany przez system UPS. Wykonanie systemu monitoringu, alarmowego obejmuje zastosowanie urządzeń o parametrach nie gorszych niż opisanych w dokumentacji. Zamawiający przewiduje montaż okablowania na zewnątrz oraz wewnątrz budynków, na slupach instalacyjnych , w przestrzeni międzystropowej i w ścianach, w bruzdach pod tynkiem z zaprawieniem bruzd i malowaniem poinstalacyjnym ścian. Wykonawca dokona ew. poprawek malarskich poinstalacyjnych na ścianach i sufitach w miejscach wykonywanych prac. Wszystkie materiały użyte do budowy powinny spełniać warunki określone, posiadać odpowiednie certyfikaty dopuszczające do stosowania w budownictwie. | kpl | 1
BUDYNEK P (wózkownia) -System alarmowy
Lp. | Wykaz urządzeń i materiałów |  |  | jm | Ilość
1 | Centrala Integra |  | Zaawansowane centrale alarmowe oferujące oprócz funkcji alarmowych, również możliwość realizowania systemów automatyki domowej oraz kontroli dostępu. Dzięki szerokiej gamie modułów rozszerzeń, ich możliwości mogą być dostosowane do bieżących potrzeb – od niewielkich systemów, po rozległe instalacje. Możliwości komunikacyjne w połączeniu z dodatkowymi modułami – GSM oraz TCP/IP. obsługa od 8 do 32 wejść możliwość podziału systemu na 16 stref, 4 partycje obsługa od 8 do 32 programowalnych wyjść magistrale komunikacyjne do podłączania manipulatorów i modułów rozszerzeń wbudowany komunikator telefoniczny z funkcją monitoringu, powiadamiania głosowego i zdalnego sterowania obsługa systemu przy pomocy manipulatorów LCD, klawiatur strefowych, pilotów i kart zbliżeniowych oraz zdalnie z użyciem komputera lub telefonu komórkowego 28 niezależnych timerów do automatycznego sterowania funkcje kontroli dostępu i automatyki domowej pamięć 439 zdarzeń z funkcją wydruku obsługa do 64+4+1 użytkowników port RS–232 – gniazdo RJ możliwość aktualizacji oprogramowania za pomocą komputera wbudowany zasilacz impulsowy o wydajności 1,2 A z funkcjami ładowania akumulatora i diagnostyki | kpl | 1
2 | Obudowa centrali |  | Obudowa do central ;,miejsce na akumulator:17Ah | szt | 1
3 | Moduł / Arrow plus antena |  | moduł do obsługi central alarmowych I poprzez sieć ethernet;zdalne programowanie:tak,współpraca z aplikacją mobilną:tak, DANE TECHNICZNE Napięcie zasilania (±15%) 12 V DC Zakres temperatur pracy -10...+55 °C Pobór prądu w stanie gotowości 70 mA Maksymalny pobór prądu 80 mA Masa 64 g Maksymalna wilgotność 93±3% Wymiary 68 x 140 mm Klasa środowiskowa wg EN50130-5 Arrow: Bufor zdarzeń 500 zdarzeń zapisywanych w pętli Sygnalizacja optyczna Zasilanie 16V AC (50-60Hz) Średni/maksymalny pobór mocy przez urządzenie: 200mA/500mA Bezpiecznik 1A 250V Zasilanie zapasowe: Akumulator żelowy 12V DC pojemności 7Ah Maksymalny prąd ładowania akumulatora 500 mA Minimalne napięcie dla zgłoszenia awarii akumulatora U <10,5 V +/- 0.2V Minimalne napięcie odcięcia akumulatora U <10,5 V +/- 0.2V Napięcia wyjściowe OUT1 Open Collector OUT2 Open Collector AUX 12 – 14 V RING 18 V Obciążalność OUT1, OUT2 100 mA Modem GSM Modem Quectel M10E współpracujący z sieciami GSM na częstotliwości 850/900/1800/1900 MHz Impedancja falowa anteny 50 ohm Zakres pracy temperatur 5°C ÷ 40°C Wymiary urządzeń (długość x szerokość x wysokość) 137x102x30 mm | szt | 1
4 | Klawiatura LCD |  |  | szt | 1
5 | Klawiatura strefowa z czytnikiem kart |  | DANE TECHNICZNE Maksymalne napięcie przełączane przez przekaźnik 24 V Maksymalny prąd przełączany przez przekaźnik 2 A Napięcie zasilania (±15%) 12 V DC Wymiary obudowy 47 x 158 x 24 mm Zakres temperatur pracy -25…+55 °C Maksymalny pobór prądu 110 mA Wbudowany czytnik kart zbliżeniowych pozwala na obsługę strefy bez konieczności zapamiętania hasła, a hermetyczna obudowa umożliwia montaż urządzenia na zewnątrz. funkcjonalność klawiatury strefowej lub urządzenia odblokowującego czas na wejście wbudowany czytnik kart zbliżeniowych diody LED informujące o stanie strefy sygnalizacja dźwiękowa podświetlenie klawiszy optyczna ochrona sabotażowa reagująca na otwarcie obudowy i oderwanie od ściany przekaźnik do sterowania elektrozaczepem, ryglem lub blokadą elektromagnetyczną wejście do kontroli stanu drzwi przycisk dzwonka konstrukcja umożliwiająca montaż na zewnątrz | szt | 1
6 | Akumulator |  | akumulator bezobsługowy17 Ah/12V;napięcie ładowania (25 stopni C);praca buforowa:od13,38V do13,8V(-10mVstopniC),praca cykliczna;od 14,4Vdo 14,7V(-10mVstopni C);maks.prąd ładowania:l6,8A | szt | 1
7 | Sygnalizator wewnętrzny |  | akustyczny sygnalizator przeznaczony do montażu wewnątrz budynków, wyposażony w przetwornik piezoelektryczny. Do wyboru dostępny jest jeden z trzech rodzajów modulowanej sygnalizacji dźwiękowej o natężeniu 120 dB. Głośny sygnał zapewnia dobrą słyszalność na dużej przestrzeni, np. w halach magazynowych, produkcyjnych, parkingach wewnątrz budynków itp. Dzięki owalnej obudowie nadaje się zarówno do montażu ściennego, jak i sufitowego. Urządzenie wyposażone jest w zabezpieczenie antysabotażowe chroniące przed otwarciem obudowy lub oderwaniem od ściany. sygnalizacja akustyczna: przetwornik piezoelektryczny zabezpieczenie antysabotażowe przed otwarciem | szt | 1
8 | Sygnalizator zewnętrzny przewodowy |  | optyczno–akustyczny sygnalizator przeznaczony do montażu na zewnątrz budynków, wyposażony w superjasne diody LED oraz przetwornik piezoelektryczny. Do wyboru dostępny jest jeden z trzech rodzajów modulowanej sygnalizacji dźwiękowej o natężeniu 120 dB. Obudowa sygnalizatora wykonana jest z poliwęglanu, co zapewnia dużą wytrzymałość mechaniczną oraz estetyczny wygląd urządzenia, który pozostaje bez zmian mimo upływu lat. Prosty, acz atrakcyjny wzór obudowy idealnie sprawdzi się nawet na nowoczesnej elewacji. Urządzenie wyposażone jest w zabezpieczenie antysabotażowe chroniące przed otwarciem obudowy lub oderwaniem od ściany, a wewnętrzna osłona z blachy ocynkowanej zapewnia dodatkową ochronę płytki elektroniki oraz przetwornika przed uszkodzeniami mechanicznymi. Dzięki odpowiedniej impregnacji układ elektroniki jest także odporny na wpływ trudnych warunków środowiskowych. DANE TECHNICZNE Klasa środowiskowa III Wymiary obudowy 148 x 254 x 64 mm Zakres temperatur pracy -35…+55 °C Znamionowe napięcie zasilania (±15%) 12 V DC Maksymalny pobór prądu 270 mA Masa 805 g Natężenie dźwięku 120 dBm | szt | 1
9 | Czujnik ruchu |  | Wyjście alarmowe NC; Regulacja czułości PIR; Regulowany Pobór prądu w czasie czuwania 8 mA Pobór prądu w czasie alarmu 10mA Metoda detekcji PIR Zasięg detekcji 15m Charakterystyka detekcji szerokokątna Opcjonalne soczewki Kortarzowa Funkcja odporności na zwierzęta do 25kg Funkcja antymaskingu nie Wskaźnik LED tak Licznik impulsów tak Styk sabotażowy tak Przekaźnik wyjścia alarmowego Przekaźnik typu NC (0.1A @ 28V DC) Przekaźnik wyjścia sabotażowego Przekaźnik typu NC (0.1A @ 28V DC) rozwarty po otwarciu obudowy Temperatura pracy -10°C - 50°C Wysokość montażu 2.4m Kolor biały Wymiary 92mm x 62.5mm x 40mm | szt | 10
10 | przewody i materiały instalacyjne |  | Instalacje należy wykonać zgodnie z wymogami PN jak również z wymogami sztuki budowlanej, montaż instalacji CCTV, alarmowej, nagłośnienia - natynkowy z przewodami prowadzonymi w listwach instalacyjnych pcv, peszlach, do kamer doprowadzić dedykowane zasilania, przekrój przewodu stosowny do obciążenia, zasilanie awaryjne podłączyć do wszystkich urządzeń CCTV. Nowowybudowany system CCTV wykonany w cyfrowej technologii IP, wszystkie kamery będą zasilane przez switche POE, cały system podtrzymany przez system UPS. Wykonanie systemu monitoringu, alarmowego obejmuje zastosowanie urządzeń o parametrach nie gorszych niż opisanych w dokumentacji. Zamawiający przewiduje montaż okablowania na zewnątrz oraz wewnątrz budynków, na slupach instalacyjnych , w przestrzeni międzystropowej i w ścianach, w bruzdach pod tynkiem z zaprawieniem bruzd i malowaniem poinstalacyjnym ścian. Wykonawca dokona ew. poprawek malarskich poinstalacyjnych na ścianach i sufitach w miejscach wykonywanych prac. Wszystkie materiały użyte do budowy powinny spełniać warunki określone, posiadać odpowiednie certyfikaty dopuszczające do stosowania w budownictwie. | kpl | 1
BUDYNEK L -System alarmowy
Lp. | Wykaz urządzeń i materiałów |  |  | jm | Ilość
1 | Centrala Integra |  | Zaawansowane centrale alarmowe oferujące oprócz funkcji alarmowych, również możliwość realizowania systemów automatyki domowej oraz kontroli dostępu. Dzięki szerokiej gamie modułów rozszerzeń, ich możliwości mogą być dostosowane do bieżących potrzeb – od niewielkich systemów, po rozległe instalacje. Możliwości komunikacyjne w połączeniu z dodatkowymi modułami – GSM oraz TCP/IP. obsługa od 8 do 32 wejść możliwość podziału systemu na 16 stref, 4 partycje obsługa od 8 do 32 programowalnych wyjść magistrale komunikacyjne do podłączania manipulatorów i modułów rozszerzeń wbudowany komunikator telefoniczny z funkcją monitoringu, powiadamiania głosowego i zdalnego sterowania obsługa systemu przy pomocy manipulatorów LCD, klawiatur strefowych, pilotów i kart zbliżeniowych oraz zdalnie z użyciem komputera lub telefonu komórkowego 28 niezależnych timerów do automatycznego sterowania funkcje kontroli dostępu i automatyki domowej pamięć 439 zdarzeń z funkcją wydruku obsługa do 64+4+1 użytkowników port RS–232 – gniazdo RJ możliwość aktualizacji oprogramowania za pomocą komputera wbudowany zasilacz impulsowy o wydajności 1,2 A z funkcjami ładowania akumulatora i diagnostyki | kpl | 1
2 | Obudowa centrali |  | Obudowa do central ;,miejsce na akumulator:17Ah | szt | 1
3 | Moduł / Arrow plus antena |  | moduł do obsługi central alarmowych I poprzez sieć ethernet;zdalne programowanie:tak,współpraca z aplikacją mobilną:tak, DANE TECHNICZNE Napięcie zasilania (±15%) 12 V DC Zakres temperatur pracy -10...+55 °C Pobór prądu w stanie gotowości 70 mA Maksymalny pobór prądu 80 mA Masa 64 g Maksymalna wilgotność 93±3% Wymiary 68 x 140 mm Klasa środowiskowa wg EN50130-5 Arrow: Bufor zdarzeń 500 zdarzeń zapisywanych w pętli Sygnalizacja optyczna Zasilanie 16V AC (50-60Hz) Średni/maksymalny pobór mocy przez urządzenie: 200mA/500mA Bezpiecznik 1A 250V Zasilanie zapasowe: Akumulator żelowy 12V DC pojemności 7Ah Maksymalny prąd ładowania akumulatora 500 mA Minimalne napięcie dla zgłoszenia awarii akumulatora U <10,5 V +/- 0.2V Minimalne napięcie odcięcia akumulatora U <10,5 V +/- 0.2V Napięcia wyjściowe OUT1 Open Collector OUT2 Open Collector AUX 12 – 14 V RING 18 V Obciążalność OUT1, OUT2 100 mA Modem GSM Modem Quectel M10E współpracujący z sieciami GSM na częstotliwości 850/900/1800/1900 MHz Impedancja falowa anteny 50 ohm Zakres pracy temperatur 5°C ÷ 40°C Wymiary urządzeń (długość x szerokość x wysokość) 137x102x30 mm | szt | 1
4 | Klawiatura LCD |  | Manipulatory LCD - Dzięki wyświetlaczowi, na którym przedstawiane są komunikaty tekstowe, korzystanie nawet z zaawansowanej funkcjonalności centrali alarmowej jest proste i wygodne. podświetlenie klawiatury i wyświetlacza diody LED informujące o stanie systemu alarmy NAPAD, POŻAR, POMOC wywoływane z klawiatury sygnalizacja dźwiękowa wybranych zdarzeń w systemie 2 wejścia sygnalizacja utraty łączności z centralą łącze RS–232 do współpracy z programem GUARDX DANE TECHNICZNE Klasa środowiskowa II Napięcie zasilania (±15%) 12 V DC Wymiary obudowy 140 x 126 x 26 mm Zakres temperatur pracy -10…+55 °C Pobór prądu w stanie gotowości 17 mA Maksymalny pobór prądu 101 mA | szt | 1
5 | Klawiatura strefowa z czytnikiem kart |  | DANE TECHNICZNE Maksymalne napięcie przełączane przez przekaźnik 24 V Maksymalny prąd przełączany przez przekaźnik 2 A Napięcie zasilania (±15%) 12 V DC Wymiary obudowy 47 x 158 x 24 mm Zakres temperatur pracy -25…+55 °C Maksymalny pobór prądu 110 mA Wbudowany czytnik kart zbliżeniowych pozwala na obsługę strefy bez konieczności zapamiętania hasła, a hermetyczna obudowa umożliwia montaż urządzenia na zewnątrz. funkcjonalność klawiatury strefowej lub urządzenia odblokowującego czas na wejście wbudowany czytnik kart zbliżeniowych diody LED informujące o stanie strefy sygnalizacja dźwiękowa podświetlenie klawiszy optyczna ochrona sabotażowa reagująca na otwarcie obudowy i oderwanie od ściany przekaźnik do sterowania elektrozaczepem, ryglem lub blokadą elektromagnetyczną wejście do kontroli stanu drzwi przycisk dzwonka konstrukcja umożliwiająca montaż na zewnątrz | szt | 1
6 | Akumulator |  | akumulator bezobsługowy17 Ah/12V;napięcie ładowania (25 stopni C);praca buforowa:od13,38V do13,8V(-10mVstopniC),praca cykliczna;od 14,4Vdo 14,7V(-10mVstopni C);maks.prąd ładowania:l6,8A | szt | 1
7 | Sygnalizator wewnętrzny |  | akustyczny sygnalizator przeznaczony do montażu wewnątrz budynków, wyposażony w przetwornik piezoelektryczny. Do wyboru dostępny jest jeden z trzech rodzajów modulowanej sygnalizacji dźwiękowej o natężeniu 120 dB. Głośny sygnał zapewnia dobrą słyszalność na dużej przestrzeni, np. w halach magazynowych, produkcyjnych, parkingach wewnątrz budynków itp. Dzięki owalnej obudowie nadaje się zarówno do montażu ściennego, jak i sufitowego. Urządzenie wyposażone jest w zabezpieczenie antysabotażowe chroniące przed otwarciem obudowy lub oderwaniem od ściany. sygnalizacja akustyczna: przetwornik piezoelektryczny zabezpieczenie antysabotażowe przed otwarciem | szt | 1
8 | Sygnalizator zewnętrzny przewodowy |  | optyczno–akustyczny sygnalizator przeznaczony do montażu na zewnątrz budynków, wyposażony w superjasne diody LED oraz przetwornik piezoelektryczny. Do wyboru dostępny jest jeden z trzech rodzajów modulowanej sygnalizacji dźwiękowej o natężeniu 120 dB. Obudowa sygnalizatora wykonana jest z poliwęglanu, co zapewnia dużą wytrzymałość mechaniczną oraz estetyczny wygląd urządzenia, który pozostaje bez zmian mimo upływu lat. Prosty, acz atrakcyjny wzór obudowy idealnie sprawdzi się nawet na nowoczesnej elewacji. Urządzenie wyposażone jest w zabezpieczenie antysabotażowe chroniące przed otwarciem obudowy lub oderwaniem od ściany, a wewnętrzna osłona z blachy ocynkowanej zapewnia dodatkową ochronę płytki elektroniki oraz przetwornika przed uszkodzeniami mechanicznymi. Dzięki odpowiedniej impregnacji układ elektroniki jest także odporny na wpływ trudnych warunków środowiskowych. DANE TECHNICZNE Klasa środowiskowa III Wymiary obudowy 148 x 254 x 64 mm Zakres temperatur pracy -35…+55 °C Znamionowe napięcie zasilania (±15%) 12 V DC Maksymalny pobór prądu 270 mA Masa 805 g Natężenie dźwięku 120 dBm | szt | 1
9 | Czujnik ruchu |  | Wyjście alarmowe NC; Regulacja czułości PIR; Regulowany Pobór prądu w czasie czuwania 8 mA Pobór prądu w czasie alarmu 10mA Metoda detekcji PIR Zasięg detekcji 15m Charakterystyka detekcji szerokokątna Opcjonalne soczewki Kortarzowa Funkcja odporności na zwierzęta do 25kg Funkcja antymaskingu nie Wskaźnik LED tak Licznik impulsów tak Styk sabotażowy tak Przekaźnik wyjścia alarmowego Przekaźnik typu NC (0.1A @ 28V DC) Przekaźnik wyjścia sabotażowego Przekaźnik typu NC (0.1A @ 28V DC) rozwarty po otwarciu obudowy Temperatura pracy -10°C - 50°C Wysokość montażu 2.4m Kolor biały Wymiary 92mm x 62.5mm x 40mm | szt | 6
10 | przewody i materiały instalacyjne |  | Instalacje należy wykonać zgodnie z wymogami PN jak również z wymogami sztuki budowlanej, montaż instalacji CCTV, alarmowej, nagłośnienia - natynkowy z przewodami prowadzonymi w listwach instalacyjnych pcv, peszlach, do kamer doprowadzić dedykowane zasilania, przekrój przewodu stosowny do obciążenia, zasilanie awaryjne podłączyć do wszystkich urządzeń CCTV. Nowowybudowany system CCTV wykonany w cyfrowej technologii IP, wszystkie kamery będą zasilane przez switche POE, cały system podtrzymany przez system UPS. Wykonanie systemu monitoringu, alarmowego obejmuje zastosowanie urządzeń o parametrach nie gorszych niż opisanych w dokumentacji. Zamawiający przewiduje montaż okablowania na zewnątrz oraz wewnątrz budynków, na slupach instalacyjnych , w przestrzeni międzystropowej i w ścianach, w bruzdach pod tynkiem z zaprawieniem bruzd i malowaniem poinstalacyjnym ścian. Wykonawca dokona ew. poprawek malarskich poinstalacyjnych na ścianach i sufitach w miejscach wykonywanych prac. Wszystkie materiały użyte do budowy powinny spełniać warunki określone, posiadać odpowiednie certyfikaty dopuszczające do stosowania w budownictwie. | kpl | 1
OGRODZENIE wg załączonej mapki
Lp. | Wykaz urządzeń i materiałów |  |  | jm | Ilość
1 | Brama przesuwna o szerokości prześwitu 7 m |  | wykonana z paneli typu Vega B, wyposażona w wideodomofon połączony z PS1 (możliwość otwierania bramy przez pracownika ochrony) oraz 2 czytniki kart umiejscowione na słupkach umożliwiające otwierania bramy przez użytkowników pojazdów posiadających zezwolenie na poruszanie się po terenie KD | szt. | 1
2 | Brama przesuwna o szerokości prześwitu 9 m |  | wykonana z paneli typu Vega B, wyposażona w wideodomofon połączony z PS1 (możliwość otwierania bramy przez pracownika ochrony) oraz 2 czytniki kart umiejscowione na słupkach umożliwiające otwierania bramy przez użytkowników pojazdów posiadających zezwolenie na poruszanie się po terenie KD | szt. | 2
3 | Ogrodzenie |  | z panela typu Vega B (furtki i bramy również) o wysokości min 1700 mm bez podmurówki - ostateczna ilość mb do ustalenia przed przystąpieniem do realizacji, do wyceny należy przyjąć iklość podaną w tabeli. | mb | około 200
| UWAGA: | Dla określenia standardów wideofonów i czytników kart, załączamy karty katalogowe przykładowych urządzen, możliwe jest zabudowania
urządzen innego producenta ale o prametrach nie gorszych niż podane w kartach katalogowych.